## All Runs
DATE	Tag	Run #			Pol	Start	Stop	Duration	time	time	Data File	Size	Target	Radiator	Pol	Current	Comments
									min	hours
2008-12-12	PRO	20761			para	19:00	19:37	37	37		CB_20761.dat	1.8G	LH2	Diamond	para	20 nA	diamond, 3mm colli
2008-12-12	PRO	20762			perp	19:37	20:13	36			CB_20762.dat	1.8G	LH2	Diamond	perp	20 nA	diamond, 3mm colli
2008-12-12	PRO	20763			perp	20:12	20:48	36			CB_20763.dat	1.8G	LH2	Diamond	perp	20 nA	diamond, 3mm colli
2008-12-12	PRO	20764			perp	20:48	21:22	34			CB_20764.dat	1.7G	LH2	Diamond	perp	20 nA	diamond, 3mm colli
2008-12-12	PRO	20765			perp	21:22	22:00	38			CB_20765.dat	1.8G	LH2	Diamond	perp	20 nA	diamond, 3mm colli, Optimization of ratio, beam position change
2008-12-12	PRO	20766			perp	22:00	22:11	11			CB_20766.dat	558M	LH2	Diamond	perp	20 nA	diamond, 3mm colli, Optimising the polarization, DON'T USE, perp_axis2= -7.059, perp_axis4= 3.671
2008-12-12	PRO	20767			perp	22:11	22:46	35			CB_20767.dat	1.8G	LH2	Diamond	perp	20 nA	diamond, 3mm colli
2008-12-12	ADJ	20768			both	22:46	22:51	5			CB_20768.dat	266M	LH2	Diamond	both	20 nA	diamond, 3mm colli, Used for polarization optimization DON'T USE
2008-12-12	PRO	20769			para	22:51	23:26	35			CB_20769.dat	1.8G	LH2	Diamond	para	20 nA	diamond, 3mm colli, para_axis2= -1.760, para_axis4= 3.670
2008-12-13	PRO	20770			para	23:26	0:04	38			CB_20770.dat	1.6G	LH2	Diamond	para	20 nA	diamond, 3mm colli
2008-12-13	COP	20771			-	0:04	0:48	44			CB_20771.dat	1.8G	LH2	Cu	-	5 nA	10 mm Cu, 3mm colli
2008-12-13	COP	20772			-	0:48	1:29	41			CB_20772.dat	1.8G	LH2	Cu	-	5 nA	5nA, 10mm Cu, 3mm colli, LH2, M>=2 E>100MeV
2008-12-13	COP	20773			-	1:29	2:11	42			CB_20773.dat	1.8G	LH2	Cu	-	5 nA	5nA, 10mm Cu, 3mm colli, LH2, M>=2 E>100MeV
2008-12-13	COP	20774			-	2:10	2:52	42			CB_20774.dat	1.8G	LH2	Cu	-	5 nA	5nA, 10mm Cu, 3mm colli, LH2, M>=2 E>100MeV
2008-12-13	COP	20775			-	2:52	3:29	37			CB_20775.dat	1.3G	LH2	Cu	-	5 nA	5nA, 10mm Cu, 3mm colli, LH2, M>=2 E>100MeV, Lost interrupts
2008-12-13	COP	20776			-	3:29	4:11	42			CB_20776.dat	1.8G	LH2	Cu	-	5 nA	5nA, 10mm Cu, 3mm colli, LH2, M>=2 E>100MeV
2008-12-13	COP	20777			-	4:11	4:52	41			CB_20777.dat	1.8G	LH2	Cu	-	5 nA	5nA, 10mm Cu, 3mm colli, LH2, M>=2 E>100MeV
2008-12-13	COP	20778			-	4:52	5:33	41			CB_20778.dat	1.8G	LH2	Cu	-	5 nA	5nA, 10mm Cu, 3mm colli, LH2, M>=2 E>100MeV
2008-12-13	COP	20779			-	5:33	6:15	42			CB_20779.dat	1.8G	LH2	Cu	-	5 nA	5nA, 10mm Cu, 3mm colli, LH2, M>=2 E>100MeV
2008-12-13	COP	20780			-	6:15	6:56	41			CB_20780.dat	1.8G	LH2	Cu	-	5 nA	5nA, 10mm Cu, 3mm colli, LH2, M>=2 E>100MeV
2008-12-13	COP	20781			-	6:56	7:37	41			CB_20781.dat	1.8G	LH2	Cu	-	5 nA	5nA, 10mm Cu, 3mm colli, LH2, M>=2 E>100MeV
2008-12-13	COP	20782			-	7:37	8:31	54			CB_20782.dat	1.8G	LH2	Cu	-	5 nA	5nA, 10mm Cu, 3mm colli, LH2, M>=2 E>100MeV
2008-12-13	ADJ	20783			para	8:31	8:38	7			CB_20783.dat	320M	LH2	Diamond	para	20 nA	20nA, diamond PARA, 3mm colli, LH2,M>=2 E>100MeV, DON'T USE, test run to set edge and for photon optimization
2008-12-13	PRO	20784			para	8:38	9:13	35			CB_20784.dat	1.8G	LH2	Diamond	para	20 nA	20nA, diamond PARA, 3mm colli, LH2,M>=2 E>100MeV
2008-12-13	PRO	20785			para	9:13	9:50	37			CB_20785.dat	1.8G	LH2	Diamond	para	20 nA	20nA, diamond PARA, 3mm colli, LH2,M>=2 E>100MeV
2008-12-13	PRO	20786			para	9:50	10:26	36			CB_20786.dat	1.8G	LH2	Diamond	para	20 nA	20nA, diamond PARA, 3mm colli, LH2,M>=2 E>100MeV
2008-12-13	PRO	20787			para	10:26	11:02	36			CB_20787.dat	1.9G	LH2	Diamond	para	20 nA	20nA, diamond PARA, 3mm colli, LH2,M>=2 E>100MeV
2008-12-13	PRO	20788			para	11:02	11:37	35			CB_20788.dat	1.8G	LH2	Diamond	para	20 nA	20nA, diamond PARA, 3mm colli, LH2,M>=2 E>100MeV
2008-12-13	PRO	20789			perp	13:17	13:52	35			CB_20789.dat	1.8G	LH2	Diamond	perp	20 nA	20nA, diamond PERP, 3mm colli, LH2,M>=2 E>100MeV
2008-12-13	PRO	20790			perp	13:52	14:27	35			CB_20790.dat	1.8G	LH2	Diamond	perp	20 nA	20nA, diamond PERP, 3mm colli, LH2,M>=2 E>100MeV
2008-12-13	PRO	20791			perp	14:27	15:02	35			CB_20791.dat	1.8G	LH2	Diamond	perp	20 nA	20nA, diamond PERP, 3mm colli, LH2,M>=2 E>100MeV
2008-12-13	PRO	20792			perp	15:02	15:50	48			CB_20792.dat	1.8G	LH2	Diamond	perp	20 nA	20nA, diamond PERP, 3mm colli, LH2,M>=2 E>100MeV, time discrepancy in logbook between this run and next
2008-12-13	PRO	20793			para	15:50	16:26	36			CB_20793.dat	1.8G	LH2	Diamond	para	20 nA	20nA, diamond PARA, 3mm colli, LH2, M>=2 E>100 MeV
2008-12-13	PRO	20794			para	16:25	17:01	36			CB_20794.dat	1.8G	LH2	Diamond	para	20 nA	20nA, diamond PARA, 3mm colli, LH2, M>=2 E>100 MeV
2008-12-13	PRO	20795			para	17:01	17:37	36			CB_20795.dat	1.8G	LH2	Diamond	para	20 nA	20nA, diamond PARA, 3mm colli, LH2, M>=2 E>100 MeV
2008-12-13	JNK	20796			para	17:37	17:42	5			CB_20796.dat	285M	LH2	Diamond	para	20 nA	20nA, diamond PARA, 3mm colli, LH2, M>=2 E>100 MeV, out of synch, crashed!
2008-12-13	PRO	20797			para	17:49	18:25	36			CB_20797.dat	1.8G	LH2	Diamond	para	20 nA	20nA, diamond PARA, 3mm colli, LH2, M>=2 E>100 MeV
2008-12-13	PRO	20798			perp	18:25	19:04	39			CB_20798.dat	1.8G	LH2	Diamond	perp	20 nA	20nA, diamond PERP, 3mm colli, LH2, M>=2 E>100 MeV
2008-12-13	PRO	20799			perp	19:04	19:40	36			CB_20799.dat	1.8G	LH2	Diamond	perp	20 nA	20nA, diamond PERP, 3mm colli, LH2, M>=2 E>100 MeV, beam position tweaked
2008-12-13	PRO	20800			perp	19:40	20:17	37			CB_20800.dat	1.8G	LH2	Diamond	perp	20 nA	20nA, diamond PERP, 3mm colli, LH2, M>=2 E>100 MeV
2008-12-13	PRO	20801			perp	20:17	20:53	36			CB_20801.dat	1.8G	LH2	Diamond	perp	20 nA	20nA, diamond PERP, 3mm colli, LH2, M>=2 E>100 MeV
2008-12-13	JNK	20802			para	20:53	21:02	9			CB_20802.dat	376M	LH2	Diamond	para	20 nA	20nA, diamond PARA, 3mm colli, LH2, M>=2 E>100 MeV, stopped because of tuning axis, Junk!
2008-12-13	PRO	20803			para	21:02	21:38	36			CB_20803.dat	1.8G	LH2	Diamond	para	20 nA	20nA, diamond PARA, 3mm colli, LH2, M>=2 E>100 MeV, para_axis2= -1.764, para_axis4= 3.764
2008-12-13	PRO	20804			para	21:38	22:14	36			CB_20804.dat	1.8G	LH2	Diamond	para	20 nA	20nA, diamond PARA, 3mm colli, LH2, M>=2 E>100 MeV
2008-12-13	PRO	20805			para	22:14	22:49	35			CB_20805.dat	1.8G	LH2	Diamond	para	20 nA	20nA, diamond PARA, 3mm colli, LH2, M>=2 E>100 MeV
2008-12-13	PRO	20806			para	22:49	23:26	37			CB_20806.dat	1.8G	LH2	Diamond	para	20 nA	20nA, diamond PARA, 3mm colli, LH2, M>=2 E>100 MeV
2008-12-14	PRO	20807			perp	23:26	0:01	35			CB_20807.dat	1.8G	LH2	Diamond	perp	20 nA	20nA, diamond PERP, 3mm colli, LH2, M>=2 E>100 MeV
2008-12-14	PRO	20808			perp	0:01	0:37	36			CB_20808.dat	1.8G	LH2	Diamond	perp	20 nA	20nA, diamond PERP, 3mm colli, LH2, M>=2 E>100 MeV
2008-12-14	PRO	20809			perp	0:37	1:12	35			CB_20809.dat	1.8G	LH2	Diamond	perp	20 nA	20nA, diamond PERP, 3mm colli, LH2, M>=2 E>100 MeV
2008-12-14	PRO	20810			perp	1:12	1:50	38			CB_20810.dat	1.8G	LH2	Diamond	perp	20 nA	20nA, diamond PERP, 3mm colli, LH2, M>=2 E>100 MeV
2008-12-14	PRO	20811			para	1:50	2:19	29			CB_20811.dat	1.4G	LH2	Diamond	para	20 nA	20nA, diamond PARA, 3mm colli, LH2, M>=2 E>100 MeV, beam died
2008-12-14	PRO	20812			para	2:34	3:09	35			CB_20812.dat	1.8G	LH2	Diamond	para	20 nA	20nA, diamond PARA, 3mm colli, LH2, M>=2 E>100 MeV, 2 AcquRoots running in parallel, Laddertest crashed, entered hall to reset
2008-12-14	PRO	20813			para	4:10	4:47	37			CB_20813.dat	1.8G	LH2	Diamond	para	20 nA	20nA, diamond PARA, 3mm colli, LH2, M>=2 E>100 MeV
2008-12-14	PRO	20814			para	4:47	5:23	36			CB_20814.dat	1.8G	LH2	Diamond	para	20 nA	20nA, diamond PARA, 3mm colli, LH2, M>=2 E>100 MeV
2008-12-14	PRO	20815			para	5:23	5:59	36			CB_20815.dat	1.8G	LH2	Diamond	para	20 nA	20nA, diamond PARA, 3mm colli, LH2, M>=2 E>100 MeV
2008-12-14	PRO	20816			perp	6:00	6:36	36			CB_20816.dat	1.8G	LH2	Diamond	perp	20 nA	20nA, diamond PERP, 3mm colli, LH2, M>=2 E>100 MeV
2008-12-14	PRO	20817			perp	6:36	7:12	36			CB_20817.dat	1.8G	LH2	Diamond	perp	20 nA	20nA, diamond PERP, 3mm colli, LH2, M>=2 E>100 MeV
2008-12-14	PRO	20818			perp	7:12	7:48	36			CB_20818.dat	1.8G	LH2	Diamond	perp	20 nA	20nA, diamond PERP, 3mm colli, LH2, M>=2 E>100 MeV
2008-12-14	PRO	20819			perp	7:48	8:24	36			CB_20819.dat	1.8G	LH2	Diamond	perp	20 nA	20nA, diamond PERP, 3mm colli, LH2, M>=2 E>100 MeV
2008-12-14	PRO	20820			para	8:24	9:00	36			CB_20820.dat	1.8G	LH2	Diamond	para	20 nA	20nA, diamond PARA, 3mm colli, LH2, M>=2 E>100 MeV
2008-12-14	PRO	20821			para	9:00	9:37	37			CB_20821.dat	1.8G	LH2	Diamond	para	20 nA	20nA, diamond PARA, 3mm colli, LH2, M>=2 E>100 MeV
2008-12-14	PRO	20822			para	9:37	10:13	36			CB_20822.dat	1.8G	LH2	Diamond	para	20 nA	20nA, diamond PARA, 3mm colli, LH2, M>=2 E>100 MeV
2008-12-14	PRO	20823			para	10:13	10:51	38			CB_20823.dat	1.8G	LH2	Diamond	para	20 nA	20nA, diamond PARA, 3mm colli, LH2, M>=2 E>100 MeV
2008-12-14	PRO	20824			perp	10:51	11:35	44			CB_20824.dat	1.8G	LH2	Diamond	perp	20 nA	20nA, diamond PERP, 3mm colli, LH2, M>=2 E>100 MeV, lost interrupts
2008-12-14	PRO	20825			perp	11:34	12:10	36			CB_20825.dat	1.8G	LH2	Diamond	perp	20 nA	20nA, diamond PERP, 3mm colli, LH2, M>=2 E>100 MeV
2008-12-14	PRO	20826			perp	12:10	12:47	37			CB_20826.dat	1.8G	LH2	Diamond	perp	20 nA	20nA, diamond PERP, 3mm colli, LH2, M>=2 E>100 MeV
2008-12-14	PRO	20827			para	12:47	13:24	37			CB_20827.dat	1.8G	LH2	Diamond	para	20 nA	20nA, diamond PARA, 3mm colli, LH2, M>=2 E>100 MeV
2008-12-14	PRO	20828			para	13:24	14:00	36			CB_20828.dat	1.8G	LH2	Diamond	para	20 nA	20nA, diamond PARA, 3mm colli, LH2, M>=2 E>100 MeV
2008-12-14	PRO	20829			para	14:00	14:37	37			CB_20829.dat	1.8G	LH2	Diamond	para	20 nA	20nA, diamond PARA, 3mm colli, LH2, M>=2 E>100 MeV
2008-12-14	PRO	20830			para	14:37	15:13	36			CB_20830.dat	1.8G	LH2	Diamond	para	20 nA	20nA, diamond PARA, 3mm colli, LH2, M>=2 E>100 MeV
2008-12-14	PRO	20831			perp	15:13	15:50	37			CB_20831.dat	1.8G	LH2	Diamond	perp	20 nA	20nA, diamond PERP, 3mm colli, LH2, M>=2 E>100 MeV
2008-12-14	PRO	20832			perp	15:50	16:24	34			CB_20832.dat	1.3G	LH2	Diamond	perp	20 nA	20nA, diamond PERP, 3mm colli, LH2, M>=2 E>100 MeV , stopped early to empty target
2008-12-14	EMT	20833			perp	16:24	18:04	100			CB_20833.dat	1.8G	H2 Gas	Diamond	perp	20 nA	20nA, diamond PERP, 3mm coll, Empty, M>=2 E>100 MeV, logsheet says target empty
2008-12-14	EMT	20834			perp	18:04	19:43	99			CB_20834.dat	1.8G	H2 Gas	Diamond	perp	20 nA	20nA, diamond PERP, 3mm coll, Empty, M>=2 E>100 MeV
2008-12-14	EMT	20840			para	21:50	23:31	101			CB_20840.dat	1.8G	H2 Gas	Diamond	para	20 nA	20nA, diamond PARA, 3mm coll, Empty, M>=2 E>100
2008-12-15	EMT	20841			para	23:31	1:13	102			CB_20841.dat	1.8G	H2 Gas	Diamond	para	20 nA	20nA, diamond PERP, 3mm coll, Empty, M>=2 E>100
2008-12-15	EMT	20842			perp	1:13	2:53	100			CB_20842.dat	1.8G	H2 Gas	Diamond	perp	20 nA	20 nA, 3mm coll, Empty, M>=2 E>100
2008-12-15	EMT	20843			perp	2:53	4:33	100			CB_20843.dat	1.8G	H2 Gas	Diamond	perp	20 nA	20 nA, 3mm coll, Empty, M>=2 E>100
2008-12-15	EMT	20844			para	4:33	6:14	101			CB_20844.dat	1.8G	H2 Gas	Diamond	para	20 nA	20 nA, 3mm coll, Empty, M>=2 E>100
2008-12-15	JNK	20845			para	6:14	6:15	1			CB_20845.dat	24M	H2 Gas	Diamond	para	20 nA	20 nA, 3mm coll, Empty, M>=2 E>100,beam went off for maintenance, target moved 5cm downstream

PART II				c for checked, e for error while running analysis
2008-12-16	COP	20846			-	10:34	11:04	30	0	0.0	CB_20846.dat	1.3G	LH2	Cu	-	5 nA	5nA, 10mm Cu, 3mm colli, LH2, M>=2, E>100 MeV, PID only @ end
2008-12-16	COP	20847			-	11:04	11:49	45	30	0.5	CB_20847.dat	1.8G	LH2	Cu	-	5 nA	20nA, 10mmCu, 3mmColl, LH2, M>=2 E>100MeV
2008-12-16	ADJ	20848			para	11:53	12:03	10	75	1.3	CB_20848.dat	479M	LH2	Diamond	para	20 nA	20nA, diamond-PARA, 3mmColl, LH2, M>=2 E>100MeV, used to adjust goniometer axis only
2008-12-16	PRO	20849	x	c	perp	12:03	12:41	38	85	1.4	CB_20849.dat	1.8G	LH2	Diamond	perp	20 nA	20nA, diamond-PERP, 3mmColl, LH2, M>=2 E>100MeV
2008-12-16	PRO	20850	x	c	perp	12:41	13:19	38	123	2.1	CB_20850.dat	1.8G	LH2	Diamond	perp	20 nA	20nA, diamond-PERP, 3mmColl, LH2, M>=2 E>100MeV
2008-12-16	PRO	20851	x	c	para	13:19	13:57	38	161	2.7	CB_20851.dat	1.8G	LH2	Diamond	para	20 nA	20nA, diamond-PARA, 3mmColl, LH2, M>=2 E>100MeV
2008-12-16	PRO	20852	x	c	para	13:57	14:34	37	199	3.3	CB_20852.dat	1.8G	LH2	Diamond	para	20 nA	20nA, diamond-PARA, 3mmColl, LH2, M>=2 E>100MeV
2008-12-16	JNK	20853			perp	16:03	16:09	6	236	3.9	CB_20853.dat	38M	LH2	Diamond	perp	2 nA	2nA, diamond-PERP, 3mmColl, LH2, M>=2 E>100, logbook has 2mA listed for current, Rate test for MWPCs, para_axis2= -1.796 para_axis4= 3.796
2008-12-16	PRO	20854	x	ec	perp	16:10	16:56	46	242	4.0	CB_20854.dat	534M	LH2	Diamond	perp	5 nA	5 nA,diamond-PERP, 3mmColl, LH2, M>=2 E>100, logbook has 5mA listed stop time not listed, doesn't say why file is smaller
2008-12-16	PRO	20855	x	para	perp	17:19	18:23	64	288	4.8	CB_20855.dat	1.7G	LH2	Diamond	perp	5 nA	5 nA,diamond-PERP, 3mmColl, LH2, M>=2 E>100, logbook has 5mA listed, ratio adjusted to 559.500,beam current increased to 20mA during the run
2008-12-16	COP	20856			-	18:23	18:46	23	352	5.9	CB_20856.dat	760M	LH2	Cu	-	5 nA	5nA, 10mmCu, 3mmColl, LH2, M>=2 E>100MeV
2008-12-16	ADJ	20857			para	18:46	19:03	17	375	6.3	CB_20857.dat	793M	LH2	Diamond	para	20 nA	20nA, diamond-PARA, 3mmColl, LH2, M>=2 E>100MeV, testing peak position for PARA and PERP
2008-12-16	PRO	20858	x	c	para	19:03	19:41	38	392	6.5	CB_20858.dat	1.8G	LH2	Diamond	para	20 nA	20nA, diamond-PARA, 3mmColl, LH2, M>=2 E>100MeV, logbook has 20mA again….might just be bad handwriting
2008-12-16	PRO	20859	x	c	para	19:45	20:21	36	430	7.2	CB_20859.dat	1.8G	LH2	Diamond	para	20 nA	20nA, diamond-PARA, 3mmColl, LH2, M>=2 E>100MeV
2008-12-16	PRO	20860	x	c	para	20:21	20:58	37	466	7.8	CB_20860.dat	1.8G	LH2	Diamond	para	20 nA	20nA, diamond-PARA, 3mmColl, LH2, M>=2 E>100MeV
2008-12-16	PRO	20861	x	c	para	20:58	21:34	36	503	8.4	CB_20861.dat	1.8G	LH2	Diamond	para	20 nA	20nA, diamond-PARA, 3mmColl, LH2, M>=2 E>100MeV
2008-12-16	PRO	20862	x	c	perp	21:42	22:18	36	539	9.0	CB_20862.dat	1.8G	LH2	Diamond	perp	20 nA	20nA, diamond-PERP, 3mmColl, LH2, M>=2 E>100MeV
2008-12-16	PRO	20863	x	c	perp	22:18	22:54	36	575	9.6	CB_20863.dat	1.8G	LH2	Diamond	perp	20 nA	20nA, diamond-PERP, 3mmColl, LH2, M>=2 E>100MeV
2008-12-16	PRO	20864	x	c	perp	22:54	23:30	36	611	10.2	CB_20864.dat	1.8G	LH2	Diamond	perp	20 nA	20nA, diamond-PERP, 3mmColl, LH2, M>=2 E>100MeV
2008-12-17	PRO	20865	x	c	perp	23:30	0:09	39	647	10.8	CB_20865.dat	1.8G	LH2	Diamond	perp	20 nA	20nA, diamond-PERP, 3mmColl, LH2, M>=2 E>100MeV
2008-12-17	PRO	20866	x	c	para	0:09	0:46	37	686	11.4	CB_20866.dat	1.8G	LH2	Diamond	para	20 nA	20nA, diamond-PARA, 3mmColl, LH2, M>=2 E>100MeV, nudged, para_axis=-1.779,para_axis4= -3.779
2008-12-17	PRO	20867	x	c	para	0:46	1:23	37	723	12.1	CB_20867.dat	1.8G	LH2	Diamond	para	20 nA	20nA, diamond-PARA, 3mmColl, LH2, M>=2 E>100MeV
2008-12-17	PRO	20868	x	c	para	1:23	2:00	37	760	12.7	CB_20868.dat	1.8G	LH2	Diamond	para	20 nA	20nA, diamond-PARA, 3mmColl, LH2, M>=2 E>100MeV
2008-12-17	PRO	20869	x	c	para	2:00	2:38	38	797	13.3	CB_20869.dat	1.9G	LH2	Diamond	para	20 nA	20nA, diamond-PARA, 3mmColl, LH2, M>=2 E>100MeV
2008-12-17	PRO	20870	x	c	perp	2:38	3:14	36	835	13.9	CB_20870.dat	1.8G	LH2	Diamond	perp	20 nA	20nA, diamond-PERP, 3mmColl, LH2, M>=2 E>100MeV
2008-12-17	PRO	20871	x	c	perp	3:14	3:51	37	871	14.5	CB_20871.dat	1.8G	LH2	Diamond	perp	20 nA	20nA, diamond-PERP, 3mmColl, LH2, M>=2 E>100MeV
2008-12-17	PRO	20872	x	c	perp	3:51	4:29	38	908	15.1	CB_20872.dat	1.8G	LH2	Diamond	perp	20 nA	20nA, diamond-PERP, 3mmColl, LH2, M>=2 E>100MeV
2008-12-17	PRO	20873	x	c	perp	4:29	5:08	39	946	15.8	CB_20873.dat	1.8G	LH2	Diamond	perp	20 nA	20nA, diamond-PERP, 3mmColl, LH2, M>=2 E>100MeV, OR/P2 ratio increased to n63k by end of file
2008-12-17	PRO	20874	x	c	para	5:43	6:20	37	985	16.4	CB_20874.dat	1.8G	LH2	Diamond	para	20 nA	20nA, diamond-PARA, 3mmColl, LH2, M>=2 E>100MeV, beam adjusted, goniometer nudged
2008-12-17	PRO	20875	x	c	para	6:20	6:36	16	1022	17.0	CB_20875.dat	670M	LH2	Diamond	para	20 nA	20nA, diamond-PARA, 3mmColl, LH2, M>=2 E>100MeV, MAMI lost the beam
2008-12-17	JNK	20876			para	6:36	10:24	228	1038	17.3	CB_20876.dat	544K	LH2	Diamond	para	20 nA	20nA, diamond-PARA, 3mmColl, LH2, M>=2 E>100MeV
2008-12-17	COP	20877			-	10:27	11:14	47	1266	21.1	CB_20877.dat	1.8G	LH2	Cu	-	5 nA	5nA, 10mmCu, 3mmColl, LH2, M>=2 E>100MeV, can't read comment
2008-12-17	ADJ	20878			para	11:14	11:34	20	1313	21.9	CB_20878.dat	966M	LH2	Diamond	para	20 nA	20nA, diamond-PARA, 3mmColl, LH2, M>=2 E>100MeV, adjusting polarization peaks
2008-12-17	PRO	20879	x	c	para	11:34	12:11	37	1333	22.2	CB_20879.dat	1.8G	LH2	Diamond	para	20 nA	20nA, diamond-PARA, 3mmColl, LH2, M>=2 E>100MeV
2008-12-17	PRO	20880	x	c	para	12:11	12:48	37	1370	22.8	CB_20880.dat	1.8G	LH2	Diamond	para	20 nA	20nA, diamond-PARA, 3mmColl, LH2, M>=2 E>100MeV
2008-12-17	ADJ	20881			perp	12:48	12:57	9	1407	23.5	CB_20881.dat	395M	LH2	Diamond	perp	20 nA	20nA, diamond-PERP, 3mmColl, LH2, M>=2 E>100MeV, beam adjusting
2008-12-17	JNK	20882			perp	12:57	13:01	4	1416	23.6	CB_20882.dat	182M	LH2	Diamond	perp	20 nA	20nA, diamond-PERP, 3mmColl, LH2, M>=2 E>100MeV, MAMI asked to stop
2008-12-17	PRO	20883	x	c	perp	13:52	14:29	37	1420	23.7	CB_20883.dat	1.8G	LH2	Diamond	perp	20 nA	20nA, diamond-PERP, 3mmColl, LH2, M>=2 E>100MeV
2008-12-17	PRO	20884	x	c	perp	14:29	15:05	36	1457	24.3	CB_20884.dat	1.8G	LH2	Diamond	perp	20 nA	20nA, diamond-PERP, 3mmColl, LH2, M>=2 E>100MeV, nudged perp upwards
2008-12-17	JNK	20889			perp	16:47	16:54	7	1493	24.9	CB_20889.dat	339M	LH2	Diamond	perp	20 nA	20nA, diamond-PERP, 3mmColl, LH2, M>=2 E>100MeV, out of sync
2008-12-17	PRO	20890	x	c	perp	16:56	17:36	40	1500	25.0	CB_20890.dat	1.8G	LH2	Diamond	perp	20 nA	20nA, diamond-PERP, 3mmColl, LH2, M>=2 E>100MeV
2008-12-17	JNK	20891			perp	17:35	17:43	8	1540	25.7	CB_20891.dat	60M	LH2	Diamond	perp	2 nA	2nA, diamond-PERP, 3mmColl, LH2, M_>=2 E>100MeV
2008-12-17	JNK	20892			perp	17:43	18:00	17	1548	25.8	CB_20892.dat	261M	LH2	Diamond	perp	5 nA	5nA, diamond-PERP, 3mmColl, LH2, M>=2 E>100MeV
2008-12-17	PRO	20893	x	c	perp	18:00	18:39	39	1565	26.1	CB_20893.dat	1.8G	LH2	Diamond	perp	20 nA	20nA, diamond-PERP, 3mmColl, LH2, M>=2 E>100MeV
2008-12-17	PRO	20894	x	c	perp	18:39	19:17	38	1604	26.7	CB_20894.dat	1.8G	LH2	Diamond	perp	20 nA	20nA, diamond-PERP, 3mmColl, LH2, M>=2 E>100MeV, peak position is rate dependent
2008-12-17	PRO	20895	x	c	perp	19:17	19:55	38	1642	27.4	CB_20895.dat	1.8G	LH2	Diamond	perp	20 nA	20nA, diamond-PERP, 3mmColl, LH2, M>=2 E>100MeV
2008-12-18	PRO	20896	x	c	para	20:04	20:33	29	1680	28.0	CB_20896.dat	1.3G	LH2	Diamond	para	20 nA	20nA, diamond-PARA, 3mmColl, LH2, M>=2 E>100MeV, beam went off due to radiation alarm, magnets malfunctioning
2008-12-18	PRO	20897	x	c	perp	4:14	4:51	37	1709	28.5	CB_20897.dat	1.8G	LH2	Diamond	perp	20 nA	20nA, diamond-PERP, 3mmColl, LH2, M>=2 E>100MeV
2008-12-18	PRO	20898	x	c	perp	4:51	5:28	37	1746	29.1	CB_20898.dat	1.8G	LH2	Diamond	perp	20 nA	20nA, diamond-PERP, 3mmColl, LH2, M>=2 E>100MeV
2008-12-18	PRO	20899	x	c	para	5:54	6:31	37	1783	29.7	CB_20899.dat	1.8G	LH2	Diamond	para	20 nA	20nA, diamond-PARA, 3mmColl, LH2, M>=2 E>100MeV, test peak nudging
2008-12-18	PRO	20900	x	c	para	6:31	7:09	38	1820	30.3	CB_20900.dat	1.8G	LH2	Diamond	para	20 nA	20nA, diamond-PARA, 3mmColl, LH2, M>=2 E>100MeV
2008-12-18	PRO	20901	x	c	para	7:09	7:47	38	1858	31.0	CB_20901.dat	1.8G	LH2	Diamond	para	20 nA	20nA, diamond-PARA, 3mmColl, LH2, M>=2 E>100MeV
2008-12-18	PRO	20902	x	c	para	7:47	8:24	37	1896	31.6	CB_20902.dat	1.8G	LH2	Diamond	para	20 nA	20nA, diamond-PARA, 3mmColl, LH2, M>=2 E>100MeV
2008-12-18	PRO	20903	x	c	para	8:24	9:00	36	1933	32.2	CB_20903.dat	1.8G	LH2	Diamond	para	20 nA	20nA, diamond-PARA, 3mmColl, LH2, M>=2 E>100MeV
2008-12-18	PRO	20904	x	c	para	9:00	9:38	38	1969	32.8	CB_20904.dat	1.9G	LH2	Diamond	para	20 nA	20nA, diamond-PARA, 3mmColl, LH2, M>=2 E>100MeV
2008-12-18	PRO	20905	x	c	perp	9:38	10:13	35	2007	33.5	CB_20905.dat	1.8G	LH2	Diamond	perp	20 nA	20nA, diamond PERP, 3mm colli, LH2, M>=2 E>100 MeV
2008-12-18	PRO	20906	x	c	perp	10:13	10:48	35	2042	34.0	CB_20906.dat	1.8G	LH2	Diamond	perp	20 nA	20nA, diamond PERP, 3mm colli, LH2, M>=2 E>100 MeV
2008-12-18	PRO	20907	x	c	perp	10:48	11:22	34	2077	34.6	CB_20907.dat	1.8G	LH2	Diamond	perp	20 nA	20nA, diamond PERP, 3mm colli, LH2, M>=2 E>100 MeV
2008-12-18	PRO	20908	x	c	perp	11:22	11:55	33	2111	35.2	CB_20908.dat	1.8G	LH2	Diamond	perp	20 nA	20nA, diamond PERP, 3mm colli, LH2, M>=2 E>100 MeV
2008-12-18	PRO	20914	x	c	para	14:52	15:28	36	2144	35.7	CB_20914.dat	1.8G	LH2	Diamond	para	20 nA	20nA, diamond PARA, 3mm colli, LH2, M>=2 E>100 MeV, out of sync
2008-12-18	PRO	20915	x	c	para	15:28	16:05	37	2180	36.3	CB_20915.dat	1.8G	LH2	Diamond	para	20 nA	20nA, diamond PARA, 3mm colli, LH2, M>=2 E>100 MeV
2008-12-18	PRO	20916	x	c	para	16:05	16:30	25	2217	37.0	CB_20916.dat	769M	LH2	Diamond	para	20 nA	20nA, diamond PARA, 3mm colli, LH2, M>=2 E>100 MeV, lost interrupts
2008-12-18	PRO	20917	x	c	para	16:30	17:07	37	2242	37.4	CB_20917.dat	1.8G	LH2	Diamond	para	20 nA	20nA, diamond PARA, 3mm colli, LH2, M>=2 E>100 MeV
2008-12-18	PRO	20918	x	c	para	17:07	17:45	38	2279	38.0	CB_20918.dat	1.8G	LH2	Diamond	para	20 nA	20nA, diamond PARA, 3mm colli, LH2, M>=2 E>100 MeV
2008-12-18	PRO	20919	x	c	perp	17:55	18:31	36	2317	38.6	CB_20919.dat	1.8G	LH2	Diamond	perp	20 nA	20nA, diamond PERP, 3mm colli, LH2, M>=2 E>100 MeV
2008-12-18	PRO	20920	x	c	perp	18:31	19:07	36	2353	39.2	CB_20920.dat	1.8G	LH2	Diamond	perp	20 nA	20nA, diamond PERP, 3mm colli, LH2, M>=2 E>100 MeV
2008-12-18	PRO	20921	x	c	perp	19:07	19:43	36	2389	39.8	CB_20921.dat	1.8G	LH2	Diamond	perp	20 nA	20nA, diamond PERP, 3mm colli, LH2, M>=2 E>100 MeV
2008-12-18	PRO	20922	x	c	perp	19:43	20:20	37	2425	40.4	CB_20922.dat	1.8G	LH2	Diamond	perp	20 nA	20nA, diamond PERP, 3mm colli, LH2, M>=2 E>100 MeV
2008-12-18	PRO	20923	x	c	para	20:25	21:02	37	2462	41.0	CB_20923.dat	1.8G	LH2	Diamond	para	20 nA	20nA, diamond PARA, 3mm colli, LH2, M>=2 E>100 MeV
2008-12-18	PRO	20924	x	c	para	21:01	21:38	37	2499	41.7	CB_20924.dat	1.8G	LH2	Diamond	para	20 nA	20nA, diamond PARA, 3mm colli, LH2, M>=2 E>100 MeV
2008-12-18	PRO	20925	x	c	para	21:38	22:15	37	2536	42.3	CB_20925.dat	1.8G	LH2	Diamond	para	20 nA	20nA, diamond PARA, 3mm colli, LH2, M>=2 E>100 MeV
2008-12-18	PRO	20926	x	c	para	22:15	22:51	36	2573	42.9	CB_20926.dat	1.8G	LH2	Diamond	para	20 nA	20nA, diamond PARA, 3mm colli, LH2, M>=2 E>100 MeV
2008-12-18	PRO	20927	x	c	perp	22:58	23:34	36	2609	43.5	CB_20927.dat	1.8G	LH2	Diamond	perp	20 nA	20nA, diamond PERP, 3mm colli, LH2, M>=2 E>100 MeV
2008-12-19	PRO	20928	x	c	perp	23:34	0:10	36	2645	44.1	CB_20928.dat	1.8G	LH2	Diamond	perp	20 nA	20nA, diamond PERP, 3mm colli, LH2, M>=2 E>100 MeV
2008-12-19	PRO	20929	x	c	perp	0:10	0:46	36	2681	44.7	CB_20929.dat	1.8G	LH2	Diamond	perp	20 nA	20nA, diamond PERP, 3mm colli, LH2, M>=2 E>100 MeV
2008-12-19	PRO	20930	x	c	perp	0:46	1:24	38	2717	45.3	CB_20930.dat	1.8G	LH2	Diamond	perp	20 nA	20nA, diamond PERP, 3mm colli, LH2, M>=2 E>100 MeV
2008-12-19	PRO	20931	x	c	para	1:24	2:00	36	2755	45.9	CB_20931.dat	1.8G	LH2	Diamond	para	20 nA	20nA, diamond PARA, 3mm colli, LH2, M>=2 E>100 MeV
2008-12-19	PRO	20932	x	c	para	2:00	2:36	36	2791	46.5	CB_20932.dat	1.8G	LH2	Diamond	para	20 nA	20nA, diamond PARA, 3mm colli, LH2, M>=2 E>100 MeV
2008-12-19	PRO	20933	x	c	para	2:36	3:12	36	2827	47.1	CB_20933.dat	1.8G	LH2	Diamond	para	20 nA	20nA, diamond PARA, 3mm colli, LH2, M>=2 E>100 MeV
2008-12-19	PRO	20934	x	c	para	3:12	3:49	37	2863	47.7	CB_20934.dat	1.8G	LH2	Diamond	para	20 nA	20nA, diamond PARA, 3mm colli, LH2, M>=2 E>100 MeV
2008-12-19	PRO	20935	x	c	perp	3:49	4:25	36	2900	48.3	CB_20935.dat	1.8G	LH2	Diamond	perp	20 nA	20nA, diamond PERP, 3mm colli, LH2, M>=2 E>100 MeV
2008-12-19	PRO	20936	x	c	perp	4:25	5:01	36	2936	48.9	CB_20936.dat	1.8G	LH2	Diamond	perp	20 nA	20nA, diamond PERP, 3mm colli, LH2, M>=2 E>100 MeV
2008-12-19	PRO	20937	x	c	perp	5:00	5:36	36	2972	49.5	CB_20937.dat	1.8G	LH2	Diamond	perp	20 nA	20nA, diamond PERP, 3mm colli, LH2, M>=2 E>100 MeV
2008-12-19	PRO	20938	x	c	perp	5:36	6:13	37	3008	50.1	CB_20938.dat	1.8G	LH2	Diamond	perp	20 nA	20nA, diamond PERP, 3mm colli, LH2, M>=2 E>100 MeV
2008-12-19	PRO	20939	x	c	para	6:13	6:49	36	3045	50.8	CB_20939.dat	1.8G	LH2	Diamond	para	20 nA	20nA, diamond PARA, 3mm colli, LH2, M>=2 E>100 MeV
2008-12-19	PRO	20940	x	c	para	6:49	7:24	35	3081	51.4	CB_20940.dat	1.8G	LH2	Diamond	para	20 nA	20nA, diamond PARA, 3mm colli, LH2, M>=2 E>100 MeV
2008-12-19	PRO	20941	x	c	para	7:24	8:00	36	3116	51.9	CB_20941.dat	1.8G	LH2	Diamond	para	20 nA	20nA, diamond PARA, 3mm colli, LH2, M>=2 E>100 MeV
2008-12-19	PRO	20942	x	c	para	8:00	8:37	37	3152	52.5	CB_20942.dat	1.8G	LH2	Diamond	para	20 nA	20nA, diamond PARA, 3mm colli, LH2, M>=2 E>100 MeV
2008-12-19	PRO	20943	x	c	perp	8:36	9:12	36	3189	53.2	CB_20943.dat	1.8G	LH2	Diamond	perp	20 nA	20nA, diamond-PERP, 3mmColl, LH2, M>=2 E>100MeV
2008-12-19	PRO	20944	x	c	perp	9:12	9:48	36	3225	53.8	CB_20944.dat	1.8G	LH2	Diamond	perp	20 nA	20nA, diamond-PERP, 3mmColl, LH2, M>=2 E>100MeV
2008-12-19	PRO	20945	x	c	perp	9:47	10:23	36	3261	54.4	CB_20945.dat	1.8G	LH2	Diamond	perp	20 nA	20nA, diamond-PERP, 3mmColl, LH2, M>=2 E>100MeV
2008-12-19	PRO	20946	x	c	perp	10:23	10:59	36	3297	55.0	CB_20946.dat	1.8G	LH2	Diamond	perp	20 nA	20nA, diamond-PERP, 3mmColl, LH2, M>=2 E>100MeV
2008-12-19	PRO	20947	x	c	para	10:59	11:35	36	3333	55.6	CB_20947.dat	1.8G	LH2	Diamond	para	20 nA	20nA, diamond-PARA, 3mmColl, LH2, M>=2 E>100MeV
2008-12-19	PRO	20948	x	c	para	11:35	12:11	36	3369	56.2	CB_20948.dat	1.8G	LH2	Diamond	para	20 nA	20nA, diamond-PARA, 3mmColl, LH2, M>=2 E>100MeV
2008-12-19	PRO	20954	x	c	para	14:27	15:03	36	3405	56.8	CB_20954.dat	1.8G	LH2	Diamond	para	20 nA	20nA, diamond-PARA, 3mmColl, LH2, M>=2 E>100MeV
2008-12-19	PRO	20955	x	c	para	15:03	15:41	38	3441	57.4	CB_20955.dat	1.8G	LH2	Diamond	para	20 nA	20nA, diamond-PARA, 3mmColl, LH2, M>=2 E>100MeV
2008-12-19	PRO	20956	x	c	perp	15:41	16:17	36	3479	58.0	CB_20956.dat	1.8G	LH2	Diamond	perp	20 nA	20nA, diamond-PERP, 3mmColl, LH2, M>=2 E>100MeV
2008-12-19	PRO	20957	x	c	perp	16:17	16:54	37	3515	58.6	CB_20957.dat	1.8G	LH2	Diamond	perp	20 nA	20nA, diamond-PERP, 3mmColl, LH2, M>=2 E>100MeV
2008-12-19	PRO	20958	x	c	perp	16:54	17:30	36	3552	59.2	CB_20958.dat	1.8G	LH2	Diamond	perp	20 nA	20nA, diamond-PERP, 3mmColl, LH2, M>=2 E>100MeV
2008-12-19	PRO	20959	x	c	perp	17:30	18:07	37	3588	59.8	CB_20959.dat	1.8G	LH2	Diamond	perp	20 nA	20nA, diamond-PERP, 3mmColl, LH2, M>=2 E>100MeV
2008-12-19	PRO	20960	x	c	para	18:11	18:47	36	3625	60.4	CB_20960.dat	1.8G	LH2	Diamond	para	20 nA	20nA, diamond-PARA, 3mmColl, LH2, M>=2 E>100MeV
2008-12-19	PRO	20961	x	c	para	18:47	19:23	36	3661	61.0	CB_20961.dat	1.8G	LH2	Diamond	para	20 nA	20nA, diamond-PARA, 3mmColl, LH2, M>=2 E>100MeV
2008-12-19	PRO	20962	x	c	para	19:23	20:00	37	3697	61.6	CB_20962.dat	1.9G	LH2	Diamond	para	20 nA	20nA, diamond-PARA, 3mmColl, LH2, M>=2 E>100MeV
2008-12-19	CHK	20963			para	20:00	20:37	37	3734	62.2	CB_20963.dat	1.8G	LH2	Diamond	para	20 nA	20nA, diamond-PARA, 3mmColl, LH2, M>=2 E>100MeV
2008-12-19	CHK	20964			perp	20:37	21:14	37	3771	62.9	CB_20964.dat	1.8G	LH2	Diamond	perp	20 nA	20nA, diamond-PERP, 3mmColl, LH2, M>=2 E>100MeV
2008-12-19	CHK	20965			perp	21:14	21:42	28	3808	63.5	CB_20965.dat	826M	LH2	Diamond	perp	20 nA	20nA, diamond-PERP, 3mmColl, LH2, M>=2 E>100MeV
2008-12-19	EMT	20966			perp	21:42	23:28	106	3836	63.9	CB_20966.dat	1.8G	H2 Gas	Diamond	perp	20 nA	20nA, diamond-PERP, 3mmColl, empty, M>=2 E>100MeV
2008-12-20	EMT	20967			para	23:28	1:14	106	3942	65.7	CB_20967.dat	1.8G	H2 Gas	Diamond	para	20 nA	20nA, diamond-PARA, 3mmColl, empty, M>=2 E>100MeV
2008-12-20	EMT	20968			para	1:14	3:00	106	4048	67.5	CB_20968.dat	1.8G	H2 Gas	Diamond	para	20 nA	20nA, diamond-PARA, 3mmColl, empty, M>=2 E>100MeV
2008-12-20	EMT	20969			perp	3:00	4:47	107	4154	69.2	CB_20969.dat	1.8G	H2 Gas	Diamond	perp	20 nA	20nA, diamond-PERP, 3mmColl, empty, M>=2 E>100MeV
2008-12-20	EMT	20970			perp	4:47	6:37	110	4261	71.0	CB_20970.dat	1.8G	H2 Gas	Diamond	perp	20 nA	20nA, diamond-PERP, 3mmColl, empty, M>=2 E>100MeV
2008-12-20	EMT	20971			para	6:37	8:27	110	4371	72.9	CB_20971.dat	1.8G	H2 Gas	Diamond	para	20 nA	20nA, diamond-PARA, 3mmColl, empty, M>=2 E>100MeV
2008-12-20	EMT	20972			para	8:27	10:18	111	4481	74.7	CB_20972.dat	1.8G	H2 Gas	Diamond	para	20 nA	20nA, diamond-PARA, 3mmColl, empty, M>=2 E>100MeV
2008-12-20	JNK	20973			perp	10:18	11:01	43	4592	76.5	CB_20973.dat	655M	H2 Gas	Diamond	perp	20 nA	20nA, diamond-PERP, 3mmColl, empty, M>=2 E>100MeV, ACQU stopped
2008-12-20	EMT	20974			perp	11:01	12:52	111	4635	77.3	CB_20974.dat	1.8G	H2 Gas	Diamond	perp	20 nA	20nA, diamond-PERP, 3mmColl, empty, M>=2 E>100MeV
2008-12-20	EMT	20975			perp	12:52	14:40	108	4746	79.1	CB_20975.dat	1.8G	H2 Gas	Diamond	perp	20 nA	20nA, diamond-PERP, 3mmColl, empty, M>=2 E>100MeV
2008-12-20	ADJ	20981			para	16:35	16:58	23	4854	80.9	CB_20981.dat	363M	H2 Gas	Diamond	para	20 nA	20nA, diamond-PARA, 3mmColl, LH2, M>=2 E>100MeV, adjusting
2008-12-20	EMT	20982			para	16:58	18:50	112	4877	81.3	CB_20982.dat	1.8G	H2 Gas	Diamond	para	20 nA	20nA, diamond-PARA, 3mmColl, LH2, M>=2 E>100MeV
2008-12-20	EMT	20983			para	18:50	19:17	27	4989	83.2	CB_20983.dat	272M	H2 Gas	Diamond	para	20 nA	20nA, diamond-PARA, 3mmColl, EMPTY, M>=2 E>100MeV
2008-12-20	FIL	20984			para	19:17	20:45	88	5016	83.6	CB_20984.dat	1.8G	filling	Diamond	para	20 nA	20nA, PARA, 3mm, LH2 filling from 19:15, M>=2 E>100MeV
2008-12-20	FIL	20985			para	20:45	21:23	38	5104	85.1	CB_20985.dat	1.8G	filling	Diamond	para	20 nA	20nA, PARA, 3mm, LH2 filling from 19:15, M>=2 E>100MeV
2008-12-20	PRO	20986	x	c	para	21:23	22:00	37	5142	85.7	CB_20986.dat	1.8G	LH2	Diamond	para	20 nA	20nA, PARA, 3mm, LH2, M>=2 E>100MeV
2008-12-20	PRO	20987	x	c	para	22:00	22:37	37	5179	86.3	CB_20987.dat	1.8G	LH2	Diamond	para	20 nA	20nA, PARA, 3mm, LH2 10cm, M>=2 E>100MeV
2008-12-20	PRO	20988	x	c	para	22:37	23:17	40	5216	86.9	CB_20988.dat	1.8G	LH2	Diamond	para	20 nA	20nA, PARA, 3mm, LH2 10cm, M>=2 E>100MeV
2008-12-20	PRO	20989	x	c	perp	23:17	23:54	37	5256	87.6	CB_20989.dat	1.8G	LH2	Diamond	perp	20 nA	20nA, diamond-PERP, 3mmColl, LH2, M>=2 E>100MeV
2008-12-21	PRO	20990	x	c	perp	23:54	0:31	37	5293	88.2	CB_20990.dat	1.8G	LH2	Diamond	perp	20 nA	20nA, diamond-PERP, 3mmColl, LH2, M>=2 E>100MeV
2008-12-21	PRO	20991	x	c	perp	0:31	1:09	38	5330	88.8	CB_20991.dat	1.8G	LH2	Diamond	perp	20 nA	20nA, diamond-PERP, 3mmColl, LH2, M>=2 E>100MeV, polarization edge position re-aligned between 20991 and 20992
2008-12-21	PRO	20992	x	c	perp	1:09	1:46	37	5368	89.5	CB_20992.dat	1.8G	LH2	Diamond	perp	20 nA	20nA, diamond-PERP, 3mmColl, LH2, M>=2 E>100MeV
2008-12-21	PRO	20993	x	c	para	1:46	2:24	38	5405	90.1	CB_20993.dat	1.8G	LH2	Diamond	para	20 nA	20nA, PARA, 3mm, LH2 10cm, M>=2 E>100MeV
2008-12-21	PRO	20994	x	c	para	2:23	3:00	37	5443	90.7	CB_20994.dat	1.8G	LH2	Diamond	para	20 nA	20nA, PARA, 3mm, LH2 10cm, M>=2 E>100MeV
2008-12-21	PRO	20995	x	c	para	3:00	3:37	37	5480	91.3	CB_20995.dat	1.8G	LH2	Diamond	para	20 nA	20nA, PARA, 3mm, LH2 10cm, M>=2 E>100MeV
2008-12-21	PRO	20996	x	c	para	3:37	4:15	38	5517	92.0	CB_20996.dat	1.8G	LH2	Diamond	para	20 nA	20nA, PARA, 3mm, LH2 10cm, M>=2 E>100MeV
2008-12-21	PRO	20997	x	perp	para	4:15	4:52	37	5555	92.6	CB_20997.dat	1.8G	LH2	Diamond	para	20 nA	20nA, PARA 3mm, LH2 10cm, M>=2 E>100MeV, polarization doesn't match logbook
2008-12-21	PRO	20998	x	perp	para	4:52	5:29	37	5592	93.2	CB_20998.dat	1.8G	LH2	Diamond	para	20 nA	20nA, PARA, 3mm, LH2 10cm, M>=2 E>100MeV, polarization doesn't match logbook
2008-12-21	PRO	20999	x	c	perp	5:29	6:06	37	5629	93.8	CB_20999.dat	1.8G	LH2	Diamond	perp	20 nA	20nA, perp, 3mm, LH2 10cm, M>=2 E>100MeV
2008-12-21	PRO	21000	x	c	perp	6:06	6:44	38	5666	94.4	CB_21000.dat	1.8G	LH2	Diamond	perp	20 nA	20nA, perp, 3mm, LH2 10cm, M>=2 E>100MeV
2008-12-21	PRO	21001	x	c	para	6:44	7:21	37	5704	95.1	CB_21001.dat	1.8G	LH2	Diamond	para	20 nA	20nA, PARA, 3mm, LH2 10cm, M>=2 E>100MeV
2008-12-21	PRO	21002	x	c	para	7:21	7:58	37	5741	95.7	CB_21002.dat	1.8G	LH2	Diamond	para	20 nA	20nA, PARA, 3mm, LH2 10cm, M>=2 E>100MeV
2008-12-21	PRO	21003	x	c	para	7:58	8:35	37	5778	96.3	CB_21003.dat	1.8G	LH2	Diamond	para	20 nA	20nA, PARA, 3mm, LH2 10cm, M>=2 E>100MeV
2008-12-21	CHK	21004			para	8:35	9:01	26	5815	96.9	CB_21004.dat	1.3G	LH2	Diamond	para	20 nA	20nA, PARA, 3mm, LH2 10cm, M>=2 E>100MeV, DAQ crashed
2008-12-21	JNK	21005			para	9:23	9:23	0	5841	97.4	CB_21005.dat	16M	LH2	Diamond	para	20 nA	20nA, PARA, 3mm, LH2 10cm, M>=2 E>100MeV, out of sync
2008-12-21	PRO	21006	x	c	para	9:27	10:04	37	5841	97.4	CB_21006.dat	1.8G	LH2	Diamond	para	20 nA	20nA, PARA, 3mm, LH2 10cm, M>=2 E>100MeV
2008-12-21	PRO	21007	x	c	para	10:04	10:42	38	5878	98.0	CB_21007.dat	1.8G	LH2	Diamond	para	20 nA	20nA, PARA, 3mm, LH2 10cm, M>=2 E>100MeV
2008-12-21	PRO	21008	x	c	perp	10:42	11:19	37	5916	98.6	CB_21008.dat	1.8G	LH2	Diamond	perp	20 nA	20nA, PERP, 3mm, LH2 10cm, M>=2 E>100MeV
2008-12-21	PRO	21009	x	c	perp	11:19	11:55	36	5953	99.2	CB_21009.dat	1.8G	LH2	Diamond	perp	20 nA	20nA, PERP, 3mm, LH2 10cm, M>=2 E>100MeV
2008-12-21	CHK	21010			perp	12:03	12:08	5	5989	99.8	CB_21010.dat	152M	LH2	Diamond	perp	20 nA	20nA, PERP, 3mm, LH2 10cm, M>=2 E>100MeV, I corrected the time here
2008-12-21	PRO	21011	x	c	perp	12:08	12:46	38	5994	99.9	CB_21011.dat	1.8G	LH2	Diamond	perp	20 nA	20nA, PERP, 3mm, LH2 10cm, M>=2 E>100, adjusted postion of radiator to fullfil edge position
2008-12-21	PRO	21012	x	c	perp	12:46	13:23	37	6032	100.5	CB_21012.dat	1.8G	LH2	Diamond	perp	20 nA	20nA, PERP, 3mm, LH2 10cm, M>=2 E>100MeV, polarizations don't match
2008-12-21	PRO	21013	x	c	para	13:23	14:00	37	6069	101.2	CB_21013.dat	1.8G	LH2	Diamond	para	20 nA	20nA, PARA, 3mm, LH2 10cm, M>=2 E>100MeV
2008-12-21	PRO	21014	x	c	para	14:00	14:37	37	6106	101.8	CB_21014.dat	1.8G	LH2	Diamond	para	20 nA	20nA, PARA, 3mm, LH2 10cm, M>=2 E>100MeV
2008-12-21	PRO	21015	x	c	para	14:37	15:14	37	6143	102.4	CB_21015.dat	1.8G	LH2	Diamond	para	20 nA	20nA, PARA, 3mm, LH2 10cm, M>=2 E>100MeV
2008-12-21	PRO	21016	x	c	para	15:14	15:51	37	6180	103.0	CB_21016.dat	1.8G	LH2	Diamond	para	20 nA	20nA, PARA, 3mm, LH2 10cm, M>=2 E>100MeV
2008-12-21	PRO	21017	x	c	perp	15:51	16:29	38	6217	103.6	CB_21017.dat	1.8G	LH2	Diamond	perp	20 nA	20nA, PERP, 3mm, LH2 10cm, M>=2 E>100MeV
2008-12-21	PRO	21018	x	c	perp	16:29	17:06	37	6255	104.3	CB_21018.dat	1.8G	LH2	Diamond	perp	20 nA	20nA, PERP, 3mm, LH2 10cm, M>=2 E>100MeV
2008-12-21	PRO	21019	x	c	perp	17:06	17:43	37	6292	104.9	CB_21019.dat	1.8G	LH2	Diamond	perp	20 nA	20nA, PERP, 3mm, LH2 10cm, M>=2 E>100MeV
2008-12-21	PRO	21020	x	c	perp	17:43	18:22	39	6329	105.5	CB_21020.dat	1.8G	LH2	Diamond	perp	20 nA	20nA, PERP, 3mm, LH2 10cm, M>=2 E>100MeV
2008-12-21	PRO	21021	x	perp	para	18:22	18:59	37	6368	106.1	CB_21021.dat	1.8G	LH2	Diamond	para	20 nA	20nA, PARA, 3mm, LH2 10cm, M>=2 E>100MeV
2008-12-21	PRO	21022	x	perp	para	18:59	19:35	36	6405	106.8	CB_21022.dat	1.8G	LH2	Diamond	para	20 nA	20nA, PARA, 3mm, LH2 10cm, M>=2 E>100MeV
2008-12-21	PRO	21023	x	perp	para	19:35	20:12	37	6441	107.4	CB_21023.dat	1.8G	LH2	Diamond	para	20 nA	20nA, PARA, 3mm, LH2 10cm, M>=2 E>100MeV
2008-12-21	PRO	21024	x	perp	para	20:12	20:51	39	6478	108.0	CB_21024.dat	1.8G	LH2	Diamond	para	20 nA	20nA, PARA, 3mm, LH2 10cm, M>=2 E>100MeV
2008-12-21	PRO	21025	x	c	perp	20:51	21:28	37	6517	108.6	CB_21025.dat	1.8G	LH2	Diamond	perp	20 nA	20nA, PERP, 3mm, LH2 10cm, M>=2 E>100MeV
2008-12-21	PRO	21026	x	c	perp	21:28	22:05	37	6554	109.2	CB_21026.dat	1.8G	LH2	Diamond	perp	20 nA	20nA, PERP, 3mm, LH2 10cm, M>=2 E>100MeV
2008-12-21	PRO	21027	x	c	perp	22:05	22:42	37	6591	109.9	CB_21027.dat	1.8G	LH2	Diamond	perp	20 nA	20nA, PERP, 3mm, LH2 10cm, M>=2 E>100MeV
2008-12-21	PRO	21028	x	c	perp	22:42	23:20	38	6628	110.5	CB_21028.dat	1.8G	LH2	Diamond	perp	20 nA	20nA, PERP, 3mm, LH2 10cm, M>=2 E>100MeV
2008-12-22	JNK	21029			para	23:23	0:16	53	6666	111.1	CB_21029.dat	49M	LH2	Diamond	para	20 nA	20nA, PARA, 3mm, LH2 10cm, M>=2 E>100MeV, beam went off during run
2008-12-22	CHK	21030			para	0:16	0:30	14	6719	112.0	CB_21030.dat	680M	LH2	Diamond	para	20 nA	20nA, PARA, 3mm, LH2 10cm, M>=2 E>100,first run after beam off
2008-12-22	PRO	21031	x	perp	para	0:30	1:08	38	6733	112.2	CB_21031.dat	1.8G	LH2	Diamond	para	20 nA	20nA, PARA, 3mm, LH2 10cm, M>=2 E>100, nudging
2008-12-22	PRO	21032	x	perp	para	1:07	1:45	38	6771	112.9	CB_21032.dat	1.8G	LH2	Diamond	para	20 nA	20nA, PARA, 3mm, LH2 10cm, M>=2 E>100MeV
2008-12-22	PRO	21033	x	perp	para	1:45	2:23	38	6809	113.5	CB_21033.dat	1.8G	LH2	Diamond	para	20 nA	20nA, PARA, 3mm, LH2 10cm, M>=2 E>100MeV, nudged a bit
2008-12-22	PRO	21034	x	c	perp	2:23	3:01	38	6847	114.1	CB_21034.dat	1.8G	LH2	Diamond	perp	20 nA	20nA, PERP, 3mm, LH2 10cm, M>=2 E>100MeV, perp nudged a bit
2008-12-22	PRO	21035	x	c	perp	3:01	3:38	37	6885	114.8	CB_21035.dat	1.8G	LH2	Diamond	perp	20 nA	20nA, PERP, 3mm, LH2 10cm, M>=2 E>100MeV
2008-12-22	PRO	21036	x	c	perp	3:38	4:15	37	6922	115.4	CB_21036.dat	1.8G	LH2	Diamond	perp	20 nA	20nA, PERP, 3mm, LH2 10cm, M>=2 E>100MeV
2008-12-22	PRO	21037	x	c	perp	4:15	4:54	39	6959	116.0	CB_21037.dat	1.8G	LH2	Diamond	perp	20 nA	20nA, PERP, 3mm, LH2 10cm, M>=2 E>100MeV
2008-12-22	ADJ	21038			para	4:54	5:17	23	6998	116.6	CB_21038.dat	764M	LH2	Diamond	para	20 nA	20nA, PARA, 3mm, LH2 10cm, M>=2 E>100MeV, radiator nudging, JUNK
2008-12-22	ADJ	21039			para	5:17	5:45	28	7021	117.0	CB_21039.dat	1.3G	LH2	Diamond	para	20 nA	20nA, PARA, 3mm, LH2 10cm, M>=2 E>100MeV, radiator nudging, JUNK
2008-12-22	PRO	21040	x	c	para	5:45	6:22	37	7049	117.5	CB_21040.dat	1.8G	LH2	Diamond	para	20 nA	20nA, PARA, 3mm, LH2 10cm, M>=2 E>100MeV, unstable edge
2008-12-22	PRO	21041	x	c	para	6:22	7:00	38	7086	118.1	CB_21041.dat	1.8G	LH2	Diamond	para	20 nA	20nA, PARA, 3mm, LH2 10cm, M>=2 E>100MeV , unstable edge
2008-12-22	PRO	21042	x	c	para	7:00	7:38	38	7124	118.7	CB_21042.dat	1.8G	LH2	Diamond	para	20 nA	20nA, PARA, 3mm, LH2 10cm, M>=2 E>100MeV
2008-12-22	PRO	21043	x	c	para	7:38	8:31	53	7162	119.4	CB_21043.dat	1.8G	LH2	Diamond	para	20 nA	20nA, PARA, 3mm, LH2 10cm, M>=2 E>100MeV
2008-12-22	JNK	21044			perp	8:31	8:44	13	7215	120.3	CB_21044.dat	652M	LH2	Diamond	perp	20 nA	20nA, PERP, 3mmColl, LH2 10cm, M>=2 E>100MeV, radiator nudging, JUNK
2008-12-22	JNK	21045			perp	8:44	8:49	5	7228	120.5	CB_21045.dat	249M	LH2	Diamond	perp	20 nA	20nA, PERP, 3mmColl, LH2 10cm, M>=2 E>100MeV, run aborted due to missing SumScalars Spectrum
2008-12-22	PRO	21046	x	c	perp	8:53	9:30	37	7233	120.6	CB_21046.dat	1.8G	LH2	Diamond	perp	20 nA	20nA, PERP, 3mmColl, LH2 10cm, M>=2 E>100MeV
2008-12-22	PRO	21047	x	c	perp	9:30	10:08	38	7270	121.2	CB_21047.dat	1.8G	LH2	Diamond	perp	20 nA	20nA, PERP, 3mmColl, LH2 10cm, M>=2 E>100MeV
2008-12-22	PRO	21048	x	c	perp	10:08	10:45	37	7308	121.8	CB_21048.dat	1.8G	LH2	Diamond	perp	20 nA	20nA, PERP, 3mmColl, LH2 10cm, M>=2 E>100MeV
2008-12-22	PRO	21049	x	c	perp	10:45	11:23	38	7345	122.4	CB_21049.dat	1.8G	LH2	Diamond	perp	20 nA	20nA, PERP, 3mmColl, LH2 10cm, M>=2 E>100MeV
2008-12-22	JNK	21050			para	11:34	12:15	41	7383	123.1	CB_21050.dat	905M	LH2	Diamond	para	20 nA	20nA, PARA, 3mm, LH2 10cm, M>=2 E>100MeV, ratio and ege became V. high
2008-12-22	PRO	21051	x	c	para	12:28	13:06	38	7424	123.7	CB_21051.dat	1.8G	LH2	Diamond	para	20 nA	20nA, PARA, 3mm, LH2 10cm, M>=2 E>100MeV
2008-12-22	PRO	21052	x	c	para	13:06	13:15	9	7462	124.4	CB_21052.dat	183M	LH2	Diamond	para	20 nA	20nA, PARA, 3mm, LH2 10cm, M>=2 E>100MeV, emptying target with nudging
2008-12-22	EMT	21053			para	13:24	15:39	135	7471	124.5	CB_21053.dat	1.8G	H2 Gas	Diamond	para	20 nA	20nA, PARA, 3mm, empty target (cold gas), M>=2 E>100MeV, cold gas inside cell?
2008-12-22	EMT	21054			para	15:39	16:01	22	7606	126.8	CB_21054.dat	354M	Empty	Diamond	para	20 nA	20nA, PARA, 3mm, empty target (pumped, p<1mbar), M>=2 E>100MeV
2008-12-22	EMT	21060			para	18:16	20:07	111	7628	127.1	CB_21060.dat	1.8G	Empty	Diamond	para	20 nA	20nA, PARA, 3mm, empty target (pumped, p<1mbar), M>=2 E>100MeV
2008-12-22	EMT	21061			para	20:07	22:01	114	7739	129.0	CB_21061.dat	1.8G	Empty	Diamond	para	20 nA	20nA, PARA, 3mm, empty target (pumped, p<1mbar), M>=2 E>100MeV
2008-12-23	EMT	21062			perp	22:16	0:08	112	7853	130.9	CB_21062.dat	1.8G	Empty	Diamond	perp	20 nA	20nA, PERP, 3mm, empty target (pumped, p<1mbar), M>=2 E>100MeV
2008-12-23	EMT	21063			para	0:07	1:59	112	7965	132.8	CB_21063.dat	1.8G	Empty	Diamond	para	20 nA	20nA, PARAP, 3mm, empty target (pumped, p<1mbar), M>=2 E>100MeV
2008-12-23	EMT	21064			perp	1:59	3:51	112	8077	134.6	CB_21064.dat	1.8G	Empty	Diamond	perp	20 nA	20nA, PERP, 3mm, empty target (pumped, p<1mbar), M>=2 E>100MeV
2008-12-23	EMT	21065			para	3:51	5:43	112	8189	136.5	CB_21065.dat	1.8G	Empty	Diamond	para	20 nA	20nA, PARA, 3mm, empty target (pumped, p<1mbar), M>=2 E>100MeV
2008-12-23	EMT	21066			perp	5:43	6:09	26	8301	138.4	CB_21066.dat	318M	Empty	Diamond	perp	20 nA	20nA, PERP, 3mm, empty target (pumped, p<1mbar), M>=2 E>100MeV
2008-12-23	BKG	21067			-	6:09	11:55	346	8327	138.8	CB_21067.dat	1.8G	Empty	-	-	Beam Off	background only

## Full
Target Full	Corrected	Alex	para		AR Run #	Asym		Chi Sq.		Run # Chk		Perp or Para	Correct?

20849	perp	c	perp	0	20850	-0.0807	0.0032	0.4		0		0	1	perp
20850	perp	c	perp	0	20851	-0.0805	0.0032	0.5		0		0	1	perp
20851	para	c	para	1	20852	0.0096	0.0032	2.3		0		1	1	para
20852	para	c	para	1	20854	0.0064	0.0033	2.5		0		1	1	para
20854	perp	ec	perp	0	20855	-0.0880	0.0045	20.6		0		0	1	perp
20855	????	para	perp	1	20858	-0.0355	0.0033	5.9		0		0	0	perp
20858	para	c	para	1	20859	0.0000	0.0033	0.0		0		1	1	para
20859	para	c	para	1	20860	0.0044	0.0033	1.2		0		1	1	para
20860	para	c	para	1	20861	0.0061	0.0033	0.8		0		1	1	para
20861	para	c	para	1	20862	0.0070	0.0032	0.6		0		1	1	para
20862	perp	c	perp	0	20863	-0.0789	0.0032	0.4		0		0	1	perp
20863	perp	c	perp	0	20864	-0.0763	0.0032	1.0		0		0	1	perp
20864	perp	c	perp	0	20865	-0.0791	0.0032	0.5		0		0	1	perp
20865	perp	c	perp	0	20866	-0.0810	0.0032	1.0		0		0	1	perp
20866	para	c	para	1	20867	0.0067	0.0032	0.9		0		1	1	para
20867	para	c	para	1	20868	0.0072	0.0032	1.8		0		1	1	para
20868	para	c	para	1	20869	0.0096	0.0032	0.8		0		1	1	para
20869	para	c	para	1	20870	0.0049	0.0032	0.8		0		1	1	para
20870	perp	c	perp	0	20871	-0.0788	0.0032	1.2		0		0	1	perp
20871	perp	c	perp	0	20872	-0.0830	0.0032	2.0		0		0	1	perp
20872	perp	c	perp	0	20873	-0.0800	0.0032	2.6		0		0	1	perp
20873	perp	c	perp	0	20874	-0.0754	0.0032	6.3		0		0	1	perp
20874	para	c	para	1	20875	0.0041	0.0032	0.6		0		1	1	para
20875	para	c	para	1	20879	0.0094	0.0044	1.5		0		1	1	para
20879	para	c	para	1	20880	0.0041	0.0032	0.8		0		1	1	para
20880	para	c	para	1	20883	0.0069	0.0032	0.7		0		1	1	para
20883	perp	c	perp	0	20884	-0.0763	0.0032	0.3		0		0	1	perp
20884	perp	c	perp	0	20890	-0.0754	0.0032	1.4		0		0	1	perp
20890	perp	c	perp	0	20893	-0.0733	0.0032	7.5		0		0	1	perp
20893	perp	c	perp	0	20894	-0.0771	0.0032	11.1		0		0	1	perp
20894	perp	c	perp	0	20895	-0.0732	0.0032	12.2		0		0	1	perp
20895	perp	c	perp	0	20896	-0.0738	0.0032	11.7		0		0	1	perp
20896	para	c	para	1	20897	0.0082	0.0035	6.2		0		1	1	para
20897	perp	c	perp	0	20898	-0.0799	0.0032	0.6		0		0	1	perp
20898	perp	c	perp	0	20899	-0.0794	0.0032	0.6		0		0	1	perp
20899	para	c	para	1	20900	-0.0265	0.0033	23.7		0		1	1	para
20900	para	c	para	1	20901	-0.0297	0.0033	25.5		0		1	1	para
20901	para	c	para	1	20902	-0.0253	0.0033	28.0		0		1	1	para
20902	para	c	para	1	20903	-0.0128	0.0033	10.8		0		1	1	para
20903	para	c	para	1	20904	0.0067	0.0032	1.1		0		1	1	para
20904	para	c	para	1	20905	-0.0036	0.0032	7.0		0		1	1	para
20905	perp	c	perp	0	20906	-0.0773	0.0032	7.4		0		0	1	perp
20906	perp	c	perp	0	20907	-0.0797	0.0032	9.4		0		0	1	perp
20907	perp	c	perp	0	20908	-0.0792	0.0033	9.2		0		0	1	perp
20908	perp	c	perp	0	20914	-0.0784	0.0033	16.2		0		0	1	perp
20914	para	c	para	1	20915	0.0115	0.0032	3.6		0		1	1	para
20915	para	c	para	1	20916	0.0081	0.0032	1.2		0		1	1	para
20916	para	c	para	1	20917	0.0126	0.0042	2.2		0		1	1	para
20917	para	c	para	1	20918	0.0116	0.0032	2.7		0		1	1	para
20918	para	c	para	1	20919	0.0068	0.0032	0.7		0		1	1	para
20919	perp	c	perp	0	20920	-0.0771	0.0032	0.5		0		0	1	perp
20920	perp	c	perp	0	20921	-0.0791	0.0032	0.9		0		0	1	perp
20921	perp	c	perp	0	20922	-0.0791	0.0032	1.0		0		0	1	perp
20922	perp	c	perp	0	20923	-0.0757	0.0032	0.7		0		0	1	perp
20923	para	c	para	1	20924	0.0061	0.0032	0.6		0		1	1	para
20924	para	c	para	1	20925	0.0088	0.0032	1.0		0		1	1	para
20925	para	c	para	1	20926	0.0068	0.0032	1.0		0		1	1	para
20926	para	c	para	1	20927	0.0089	0.0032	0.7		0		1	1	para
20927	perp	c	perp	0	20928	-0.0737	0.0032	0.6		0		0	1	perp
20928	perp	c	perp	0	20929	-0.0786	0.0032	0.6		0		0	1	perp
20929	perp	c	perp	0	20930	-0.0794	0.0032	0.7		0		0	1	perp
20930	perp	c	perp	0	20931	-0.0823	0.0032	1.4		0		0	1	perp
20931	para	c	para	1	20932	0.0068	0.0032	0.6		0		1	1	para
20932	para	c	para	1	20933	0.0100	0.0032	1.2		0		1	1	para
20933	para	c	para	1	20934	0.0046	0.0033	1.2		0		1	1	para
20934	para	c	para	1	20935	0.0047	0.0032	1.1		0		1	1	para
20935	perp	c	perp	0	20936	-0.0762	0.0032	0.7		0		0	1	perp
20936	perp	c	perp	0	20937	-0.0779	0.0032	0.8		0		0	1	perp
20937	perp	c	perp	0	20938	-0.0799	0.0032	0.7		0		0	1	perp
20938	perp	c	perp	0	20939	-0.0787	0.0032	1.1		0		0	1	perp
20939	para	c	para	1	20940	0.0078	0.0033	1.4		0		1	1	para
20940	para	c	para	1	20941	0.0080	0.0032	0.6		0		1	1	para
20941	para	c	para	1	20942	0.0082	0.0032	1.7		0		1	1	para
20942	para	c	para	1	20943	-0.0040	0.0033	0.9		0		1	1	para
20943	perp	c	perp	0	20944	-0.0739	0.0032	4.4		0		0	1	perp
20944	perp	c	perp	0	20945	-0.0744	0.0032	1.7		0		0	1	perp
20945	perp	c	perp	0	20946	-0.0743	0.0032	4.0		0		0	1	perp
20946	perp	c	perp	0	20947	-0.0754	0.0032	0.8		0		0	1	perp
20947	para	c	para	1	20948	0.0087	0.0032	0.8		0		1	1	para
20948	para	c	para	1	20954	0.0053	0.0032	0.7		0		1	1	para
20954	para	c	para	1	20955	-0.0046	0.0032	0.8		0		1	1	para
20955	para	c	para	1	20956	0.0070	0.0032	0.8		0		1	1	para
20956	perp	c	perp	0	20957	-0.0783	0.0032	0.5		0		0	1	perp
20957	perp	c	perp	0	20958	-0.0823	0.0032	0.7		0		0	1	perp
20958	perp	c	perp	0	20959	-0.0810	0.0032	0.6		0		0	1	perp
20959	perp	c	perp	0	20960	-0.0767	0.0032	1.0		0		0	1	perp
20960	para	c	para	1	20961	0.0059	0.0032	0.7		0		1	1	para
20961	para	c	para	1	20962	0.0071	0.0032	0.5		0		1	1	para
20962	para	c	para	1	20986	0.0072	0.0032	0.4		0		1	1	para
20986	para	c	para	1	20987	0.0092	0.0032	0.9		0		1	1	para
20987	para	c	para	1	20988	0.0100	0.0032	1.0		0		1	1	para
20988	para	c	para	1	20989	0.0116	0.0032	0.6		0		1	1	para
20989	perp	c	perp	0	20990	-0.0775	0.0032	0.7		0		0	1	perp
20990	perp	c	perp	0	20991	-0.0823	0.0032	0.6		0		0	1	perp
20991	perp	c	perp	0	20992	-0.0802	0.0032	1.3		0		0	1	perp
20992	perp	c	perp	0	20993	-0.0783	0.0032	0.8		0		0	1	perp
20993	para	c	para	1	20994	0.0070	0.0032	0.8		0		1	1	para
20994	para	c	para	1	20995	-0.0028	0.0032	1.0		0		1	1	para
20995	para	c	para	1	20996	-0.0027	0.0032	0.7		0		1	1	para
20996	para	c	para	1	20997	-0.0038	0.0032	0.8		0		1	1	para
20997	perp	perp	para	0	20998	-0.0800	0.0032	0.9		0		1	0	para
20998	perp	perp	para	0	20999	-0.0786	0.0032	2.9		0		1	0	para
20999	perp	c	perp	0	21000	-0.0807	0.0032	0.7		0		0	1	perp
21000	perp	c	perp	0	21001	-0.0816	0.0032	0.5		0		0	1	perp
21001	para	c	para	1	21002	0.0060	0.0032	1.0		0		1	1	para
21002	para	c	para	1	21003	0.0063	0.0032	0.9		0		1	1	para
21003	para	c	para	1	21006	0.0097	0.0032	0.9		0		1	1	para
21006	para	c	para	1	21007	0.0080	0.0032	0.8		0		1	1	para
21007	para	c	para	1	21008	0.0076	0.0032	0.6		0		1	1	para
21008	perp	c	perp	0	21009	-0.0785	0.0032	0.4		0		0	1	perp
21009	perp	c	perp	0	21011	-0.0782	0.0032	2.1		0		0	1	perp
21011	perp	c	perp	0	21012	-0.0770	0.0032	0.7		0		0	1	perp
21012	perp	c	perp	0	21013	-0.0765	0.0032	1.1		0		0	1	perp
21013	para	c	para	1	21014	0.0093	0.0032	0.5		0		1	1	para
21014	para	c	para	1	21015	0.0074	0.0032	2.3		0		1	1	para
21015	para	c	para	1	21016	0.0110	0.0032	0.8		0		1	1	para
21016	para	c	para	1	21017	0.0145	0.0032	0.5		0		1	1	para
21017	perp	c	perp	0	21018	-0.0761	0.0032	0.9		0		0	1	perp
21018	perp	c	perp	0	21019	-0.0766	0.0032	0.5		0		0	1	perp
21019	perp	c	perp	0	21020	-0.0801	0.0032	1.0		0		0	1	perp
21020	perp	c	perp	0	21021	-0.0811	0.0032	0.3		0		0	1	perp
21021	perp	perp	para	0	21022	-0.0807	0.0032	0.8		0		1	0	para
21022	perp	perp	para	0	21023	-0.0783	0.0032	0.6		0		1	0	para
21023	perp	perp	para	0	21024	-0.0779	0.0032	0.9		0		1	0	para
21024	perp	perp	para	0	21025	-0.0864	0.0032	1.1		0		1	0	para
21025	perp	c	perp	0	21026	-0.0798	0.0032	0.7		0		0	1	perp
21026	perp	c	perp	0	21027	-0.0813	0.0032	0.7		0		0	1	perp
21027	perp	c	perp	0	21028	-0.0803	0.0032	1.3		0		0	1	perp
21028	perp	c	perp	0	21031	-0.0793	0.0032	0.8		0		0	1	perp
21031	perp	perp	para	0	21032	-0.0811	0.0032	0.5		0		1	0	para
21032	perp	perp	para	0	21033	-0.0817	0.0032	0.8		0		1	0	para
21033	perp	perp	para	0	21034	-0.0775	0.0032	0.6		0		1	0	para
21034	perp	c	perp	0	21035	-0.0766	0.0032	0.8		0		0	1	perp
21035	perp	c	perp	0	21036	-0.0761	0.0032	1.6		0		0	1	perp
21036	perp	c	perp	0	21037	-0.0741	0.0032	0.6		0		0	1	perp
21037	perp	c	perp	0	21040	-0.0811	0.0032	0.7		0		0	1	perp
21040	para	c	para	1	21041	0.0060	0.0032	1.5		0		1	1	para
21041	para	c	para	1	21042	0.0066	0.0032	0.8		0		1	1	para
21042	para	c	para	1	21043	0.0056	0.0032	1.6		0		1	1	para
21043	para	c	para	1	21046	-0.0025	0.0033	1.1		0		1	1	para
21046	perp	c	perp	0	21047	-0.0732	0.0032	3.3		0		0	1	perp
21047	perp	c	perp	0	21048	-0.0690	0.0032	2.8		0		0	1	perp
21048	perp	c	perp	0	21049	-0.0703	0.0032	3.7		0		0	1	perp
21049	perp	c	perp	0	21051	-0.0771	0.0032	1.7		0		0	1	perp
21051	para	c	para	1	21052	0.0080	0.0032	4.0		0		1	1	para
21052	para	c	para	1	21052	0.0174	0.0076	0.9		21052		1	1	para

	20855	????

					CB_
					.dat
Perp			Para

20849	perp		20851	para
20850	perp		20852	para
20854	perp		20858	para
20862	perp		20859	para
20863	perp		20860	para
20864	perp		20861	para
20865	perp		20866	para
20870	perp		20867	para
20871	perp		20868	para
20872	perp		20869	para
20873	perp		20874	para
20883	perp		20875	para
20884	perp		20879	para
20890	perp		20880	para
20893	perp		20896	para
20894	perp		20899	para
20895	perp		20900	para
20897	perp		20901	para
20898	perp		20902	para
20905	perp		20903	para
20906	perp		20904	para
20907	perp		20914	para
20908	perp		20915	para
20919	perp		20916	para
20920	perp		20917	para
20921	perp		20918	para
20922	perp		20923	para
20927	perp		20924	para
20928	perp		20925	para
20929	perp		20926	para
20930	perp		20931	para
20935	perp		20932	para
20936	perp		20933	para
20937	perp		20934	para
20938	perp		20939	para
20943	perp		20940	para
20944	perp		20941	para
20945	perp		20942	para
20946	perp		20947	para
20956	perp		20948	para
20957	perp		20954	para
20958	perp		20955	para
20959	perp		20960	para
20989	perp		20961	para
20990	perp		20962	para
20991	perp		20986	para
20992	perp		20987	para
20997	perp		20988	para
20998	perp		20993	para
20999	perp		20994	para
21000	perp		20995	para
21008	perp		20996	para
21009	perp		21001	para
21011	perp		21002	para
21012	perp		21003	para
21017	perp		21006	para
21018	perp		21007	para
21019	perp		21013	para
21020	perp		21014	para
21021	perp		21015	para
21022	perp		21016	para
21023	perp		21040	para
21024	perp		21041	para
21025	perp		21042	para
21026	perp		21043	para
21027	perp		21051	para
21028	perp		21052	para
21031	perp
21032	perp
21033	perp
21034	perp
21035	perp
21036	perp
21037	perp
21046	perp
21047	perp
21048	perp

## Empty
		perp

20966		perp		20967	0	0.02	0
20967		para		20968	0.53	0.02	0.89
20968		para		20969	0.54	0.02	0.6
20969		perp		20970	0.02	0.02	0.93
20970		perp		20971	0.02	0.02	0.95
20971		para		20972	0.54	0.02	0.77
20972		para		20974	0.56	0.02	1.34
20974		perp	para?	20975	0.56	0.02	0.81
20975		perp	para?	20982	0.55	0.02	1.94
20982		para		20983	0.54	0.02	0.84
20983		para		21053	0.57	0.03	0.93
21053		para		21054	0.55	0.02	1.37
21054		para		21060	0.52	0.03	0.51

21060		para		21061	0.56	0.03	90.08
21061		para		21063	0.47	0.02	89.54
21063		para		21064	0.47	0.03	94.35
21064		perp		21065	-0.53	0.02	83.35
21065		para		21066	-0.63	0.02	84.34
21066		perp		21066	0.05	0.03	0.53

20967	para		20966	perp
20968	para		20969	perp
20971	para		20970	perp
20972	para
20974	para
20975	para
20982	para
20983	para
21053	para
21054	para

## Tag Eff
Tagging Efficiency

16-12-2008	20840	14:39	14:45	6		TaggEff_20840.dat	46M	LH2	-	-	off	TaggEff background, lH2, 3mm colli
16-12-2008	20841	14:49	15:04	15		TaggEff_20841.dat	107M	LH2	D	para	on	TaggEff PARA lH2, 3mm colli
16-12-2008	20842	15:05	15:21	16		TaggEff_20842.dat	116M	LH2	D	perp	on	TaggEff, PERP, lH2, 3mm colli
16-12-2008	20843	15:25	15:40	15		TaggEff_20843.dat	111M	LH2	Cu	amor	on	TaggEff, AMOR, lH2, 3mm colli
16-12-2008	20844	15:44	15:52	8		TaggEff_20844.dat	53M	LH2	-	-	off	TaggEff Background

17-12-2008	20885	15:09	15:19	10		TaggEff_20885.dat	69M	LH2	-	-	off	TaggEff Background
17-12-2008	20886	15:24	15:47	23		TaggEff_20886.dat	149M	LH2	D	perp	on	Tageff Perp 5kHz PbGlass	channel 202 appears to be counting far slower than others
17-12-2008	20887	15:53	16:13	20		TaggEff_20887.dat	133M	LH2	D	para	on	tageff para
17-12-2008	20888	16:19	16:32	13		TaggEff_20888.dat	94M	LH2	Cu	amor	on	tageff cu 10um 5kHz
17-12-2008	20889	16:35	16:39	4		TaggEff_20889.dat	30M	LH2	-	-	off	taggeff background 2	Pb glass out

18-12-2008	20909	12:03	12:11	8		TaggEff_20909.dat	52M	LH2	-	-	off	TagEff Background
18-12-2008	20910	12:15	12:48	33		TaggEff_20910.dat	226M	LH2	D	perp	on	TaggEff With Beam
18-12-2008	20911	12:49	13:08	19		TaggEff_20911.dat	136M	LH2	D	para	on	TaggEff With Beam PARA		Shut off tagger section H (16 lowest)
18-12-2008	20912	13:12	13:21	9		TaggEff_20912.dat	69M	LH2	-	-	off	TaggEff Background
18-12-2008	20913	14:04	14:18	14		TaggEff_20913.dat	100M	LH2	Cu	amor	on	TaggEff with Beam, Cu Rad

19-12-2008	20949	12:29	12:39	10		TaggEff_20949.dat	73M	LH2	-	-	off	TaggEff Background
19-12-2008	20950	12:44	13:11	27		TaggEff_20950.dat	190M	LH2	D	para	on	TaggEff with Beam PARA
19-12-2008	20951	13:12	13:39	27		TaggEff_20951.dat	190M	LH2	D	perp	on	TaggEff with Beam PERP
19-12-2008	20952	13:43	14:01	18		TaggEff_20952.dat	132M	LH2	Cu	amor	on	TaggEff with Beam Cu Radiator
19-12-2008	20953	14:08	14:18	10		TaggEff_20953.dat	71M	LH2	-	-	off	TaggEff Background

20-12-2008	20976	14:45	14:55	10		TaggEff_20976.dat	67M	H2 gas	-	-	off	background measurement	empty target
20-12-2008	20977	15:33	15:44	11		TaggEff_20977.dat	57M	H2 gas	D	perp	on	taggeff perp	empty target	security chain broken, MAMI operator called
20-12-2008	20978	15:45	15:56	11		TaggEff_20978.dat	46M	H2 gas	D	para	on	taggeff para	empty target
20-12-2008	20979	16:01	16:11	10		TaggEff_20979.dat	42M	H2 gas	Cu	amor	on	taggeff copper	empty target
20-12-2008	20980	16:16	16:24	8		TaggEff_20980.dat	52M	H2 gas	-	-	off	taggeff background	empty target

22-12-2008	21055	16:11	16:16	5		TaggEff_21055.dat	38M	empty	-	-	off	taggeff background	empty target, p<1mbar
22-12-2008	21056	16:24	16:50	26		TaggEff_21056.dat	110M	empty	D	para	on	taggeff diamond, PARA	empty target, p<1mbar
22-12-2008	21057	16:54	17:19	25		TaggEff_21057.dat	109M	empty	D	perp	on	taggeff, diamond, perp	empty target, p<1mbar
22-12-2008	21058	17:23	17:48	25		TaggEff_21058.dat	103M	empty	Cu	amor	on	taggeff, copper	empty target, p<1mbar
22-12-2008	21059	17:52	17:57	5		TaggEff_21059.dat	32M	empty	-	-	off	taggeff background	empty target, p<1mbar

## All Runs_2
DATE	Tag	Run #			Pol	Start	Stop	Duration	time	time	Data File	Size	Target	Radiator	Pol	Current	Comments
									min	hours

PART II				c for checked, e for error while running analysis
2008-12-19	EMT	20966			perp	21:42	23:28	106	106	1.8	CB_20966.dat	1.8G	H2 Gas	Diamond	perp	20 nA	20nA, diamond-PERP, 3mmColl, empty, M>=2 E>100MeV
2008-12-20	EMT	20967			para	23:28	1:14	106	212	3.5	CB_20967.dat	1.8G	H2 Gas	Diamond	para	20 nA	20nA, diamond-PARA, 3mmColl, empty, M>=2 E>100MeV
2008-12-20	EMT	20968			para	1:14	3:00	106	318	5.3	CB_20968.dat	1.8G	H2 Gas	Diamond	para	20 nA	20nA, diamond-PARA, 3mmColl, empty, M>=2 E>100MeV
2008-12-20	EMT	20969			perp	3:00	4:47	107	425	7.1	CB_20969.dat	1.8G	H2 Gas	Diamond	perp	20 nA	20nA, diamond-PERP, 3mmColl, empty, M>=2 E>100MeV
2008-12-20	EMT	20970			perp	4:47	6:37	110	535	8.9	CB_20970.dat	1.8G	H2 Gas	Diamond	perp	20 nA	20nA, diamond-PERP, 3mmColl, empty, M>=2 E>100MeV
2008-12-20	EMT	20971			para	6:37	8:27	110	110	1.8	CB_20971.dat	1.8G	H2 Gas	Diamond	para	20 nA	20nA, diamond-PARA, 3mmColl, empty, M>=2 E>100MeV
2008-12-20	EMT	20972			para	8:27	10:18	111	221	3.7	CB_20972.dat	1.8G	H2 Gas	Diamond	para	20 nA	20nA, diamond-PARA, 3mmColl, empty, M>=2 E>100MeV
2008-12-20	EMT	20974			perp	11:01	12:52	111	332	5.5	CB_20974.dat	1.8G	H2 Gas	Diamond	perp	20 nA	20nA, diamond-PERP, 3mmColl, empty, M>=2 E>100MeV
2008-12-20	EMT	20975			perp	12:52	14:40	108	440	7.3	CB_20975.dat	1.8G	H2 Gas	Diamond	perp	20 nA	20nA, diamond-PERP, 3mmColl, empty, M>=2 E>100MeV
2008-12-20	EMT	20982			para	16:58	18:50	112	552	9.2	CB_20982.dat	1.8G	H2 Gas	Diamond	para	20 nA	20nA, diamond-PARA, 3mmColl, LH2, M>=2 E>100MeV
2008-12-20	EMT	20983			para	18:50	19:17	27	579	9.7	CB_20983.dat	272M	H2 Gas	Diamond	para	20 nA	20nA, diamond-PARA, 3mmColl, EMPTY, M>=2 E>100MeV
2008-12-22	EMT	21053			para	13:24	15:39	135	714	11.9	CB_21053.dat	1.8G	H2 Gas	Diamond	para	20 nA	20nA, PARA, 3mm, empty target (cold gas), M>=2 E>100MeV, cold gas inside cell?
2008-12-22	EMT	21054			para	15:39	16:01	22	736	12.3	CB_21054.dat	354M	Empty	Diamond	para	20 nA	20nA, PARA, 3mm, empty target (pumped, p<1mbar), M>=2 E>100MeV
2008-12-22	EMT	21060			para	18:16	20:07	111	847	14.1	CB_21060.dat	1.8G	Empty	Diamond	para	20 nA	20nA, PARA, 3mm, empty target (pumped, p<1mbar), M>=2 E>100MeV
2008-12-22	EMT	21061			para	20:07	22:01	114	961	16.0	CB_21061.dat	1.8G	Empty	Diamond	para	20 nA	20nA, PARA, 3mm, empty target (pumped, p<1mbar), M>=2 E>100MeV
2008-12-23	EMT	21062			perp	22:16	0:08	112	1073	17.9	CB_21062.dat	1.8G	Empty	Diamond	perp	20 nA	20nA, PERP, 3mm, empty target (pumped, p<1mbar), M>=2 E>100MeV
2008-12-23	EMT	21063			para	0:07	1:59	112	1185	19.8	CB_21063.dat	1.8G	Empty	Diamond	para	20 nA	20nA, PARAP, 3mm, empty target (pumped, p<1mbar), M>=2 E>100MeV
2008-12-23	EMT	21064			perp	1:59	3:51	112	1297	21.6	CB_21064.dat	1.8G	Empty	Diamond	perp	20 nA	20nA, PERP, 3mm, empty target (pumped, p<1mbar), M>=2 E>100MeV
2008-12-23	EMT	21065			para	3:51	5:43	112	1409	23.5	CB_21065.dat	1.8G	Empty	Diamond	para	20 nA	20nA, PARA, 3mm, empty target (pumped, p<1mbar), M>=2 E>100MeV
2008-12-23	EMT	21066			perp	5:43	6:09	26	1435	23.9	CB_21066.dat	318M	Empty	Diamond	perp	20 nA	20nA, PERP, 3mm, empty target (pumped, p<1mbar), M>=2 E>100MeV

2008-12-22	PRO	20849	x	c	perp	10:08	10:45	37	37	0.6	CB_21048.dat	1.8G	LH2	Diamond	perp	20 nA	20nA, PERP, 3mmColl, LH2 10cm, M>=2 E>100MeV
2008-12-21	PRO	20850	x	c	perp	1:09	1:46	37	74	1.2	CB_20992.dat	1.8G	LH2	Diamond	perp	20 nA	20nA, diamond-PERP, 3mmColl, LH2, M>=2 E>100MeV
2008-12-21	PRO	20851	x	c	para	1:46	2:24	38	112	1.9	CB_20993.dat	1.8G	LH2	Diamond	para	20 nA	20nA, PARA, 3mm, LH2 10cm, M>=2 E>100MeV
2008-12-21	PRO	20852	x	c	para	3:00	3:37	37	149	2.5	CB_20995.dat	1.8G	LH2	Diamond	para	20 nA	20nA, PARA, 3mm, LH2 10cm, M>=2 E>100MeV
2008-12-21	PRO	20854	x	c	para	2:23	3:00	37	186	3.1	CB_20994.dat	1.8G	LH2	Diamond	para	20 nA	20nA, PARA, 3mm, LH2 10cm, M>=2 E>100MeV
2008-12-21	PRO	20855	x	c	para	3:37	4:15	38	224	3.7	CB_20996.dat	1.8G	LH2	Diamond	para	20 nA	20nA, PARA, 3mm, LH2 10cm, M>=2 E>100MeV
2008-12-21	PRO	20858	x	perp	para	4:15	4:52	37	261	4.4	CB_20997.dat	1.8G	LH2	Diamond	para	20 nA	20nA, PARA 3mm, LH2 10cm, M>=2 E>100MeV, polarization doesn't match logbook
2008-12-21	PRO	20859	x	perp	para	4:52	5:29	37	298	5.0	CB_20998.dat	1.8G	LH2	Diamond	para	20 nA	20nA, PARA, 3mm, LH2 10cm, M>=2 E>100MeV, polarization doesn't match logbook
2008-12-21	PRO	20860	x	c	para	7:21	7:58	37	335	5.6	CB_21002.dat	1.8G	LH2	Diamond	para	20 nA	20nA, PARA, 3mm, LH2 10cm, M>=2 E>100MeV
2008-12-21	PRO	20861	x	c	para	7:58	8:35	37	372	6.2	CB_21003.dat	1.8G	LH2	Diamond	para	20 nA	20nA, PARA, 3mm, LH2 10cm, M>=2 E>100MeV
2008-12-16	PRO	20862	x	c	para	19:03	19:41	38	410	6.8	CB_20858.dat	1.8G	LH2	Diamond	para	20 nA	20nA, diamond-PARA, 3mmColl, LH2, M>=2 E>100MeV, logbook has 20mA again….might just be bad handwriting
2008-12-21	PRO	20863	x	c	perp	5:29	6:06	37	447	7.5	CB_20999.dat	1.8G	LH2	Diamond	perp	20 nA	20nA, perp, 3mm, LH2 10cm, M>=2 E>100MeV
2008-12-21	PRO	20864	x	c	perp	6:06	6:44	38	485	8.1	CB_21000.dat	1.8G	LH2	Diamond	perp	20 nA	20nA, perp, 3mm, LH2 10cm, M>=2 E>100MeV
2008-12-21	PRO	20865	x	c	para	6:44	7:21	37	522	8.7	CB_21001.dat	1.8G	LH2	Diamond	para	20 nA	20nA, PARA, 3mm, LH2 10cm, M>=2 E>100MeV
2008-12-22	PRO	20866	x	c	perp	9:30	10:08	38	560	9.3	CB_21047.dat	1.8G	LH2	Diamond	perp	20 nA	20nA, PERP, 3mmColl, LH2 10cm, M>=2 E>100MeV
2008-12-22	PRO	20867	x	c	perp	8:53	9:30	37	597	10.0	CB_21046.dat	1.8G	LH2	Diamond	perp	20 nA	20nA, PERP, 3mmColl, LH2 10cm, M>=2 E>100MeV
2008-12-20	PRO	20868	x	c	para	22:37	23:17	40	637	10.6	CB_20988.dat	1.8G	LH2	Diamond	para	20 nA	20nA, PARA, 3mm, LH2 10cm, M>=2 E>100MeV
2008-12-16	PRO	20869	x	ec	perp	16:10	16:56	46	683	11.4	CB_20854.dat	534M	LH2	Diamond	perp	5 nA	5 nA,diamond-PERP, 3mmColl, LH2, M>=2 E>100, logbook has 5mA listed stop time not listed, doesn't say why file is smaller
2008-12-22	PRO	20870	x	c	para	13:06	13:15	9	692	11.5	CB_21052.dat	183M	LH2	Diamond	para	20 nA	20nA, PARA, 3mm, LH2 10cm, M>=2 E>100MeV, emptying target with nudging
2008-12-22	PRO	20871	x	c	para	12:28	13:06	38	730	12.2	CB_21051.dat	1.8G	LH2	Diamond	para	20 nA	20nA, PARA, 3mm, LH2 10cm, M>=2 E>100MeV
2008-12-22	PRO	20872	x	c	perp	10:45	11:23	38	768	12.8	CB_21049.dat	1.8G	LH2	Diamond	perp	20 nA	20nA, PERP, 3mmColl, LH2 10cm, M>=2 E>100MeV
2008-12-20	PRO	20873	x	c	perp	23:17	23:54	37	805	13.4	CB_20989.dat	1.8G	LH2	Diamond	perp	20 nA	20nA, diamond-PERP, 3mmColl, LH2, M>=2 E>100MeV
2008-12-21	PRO	20874	x	c	perp	23:54	0:31	37	842	14.0	CB_20990.dat	1.8G	LH2	Diamond	perp	20 nA	20nA, diamond-PERP, 3mmColl, LH2, M>=2 E>100MeV
2008-12-21	PRO	20875	x	c	perp	0:31	1:09	38	880	14.7	CB_20991.dat	1.8G	LH2	Diamond	perp	20 nA	20nA, diamond-PERP, 3mmColl, LH2, M>=2 E>100MeV, polarization edge position re-aligned between 20991 and 20992
2008-12-16	PRO	20879	x	c	perp	12:41	13:19	38	918	15.3	CB_20850.dat	1.8G	LH2	Diamond	perp	20 nA	20nA, diamond-PERP, 3mmColl, LH2, M>=2 E>100MeV
2008-12-22	PRO	20880	x	c	para	7:38	8:31	53	971	16.2	CB_21043.dat	1.8G	LH2	Diamond	para	20 nA	20nA, PARA, 3mm, LH2 10cm, M>=2 E>100MeV
2008-12-20	PRO	20883	x	c	para	21:23	22:00	37	1008	16.8	CB_20986.dat	1.8G	LH2	Diamond	para	20 nA	20nA, PARA, 3mm, LH2, M>=2 E>100MeV
2008-12-20	PRO	20884	x	c	para	22:00	22:37	37	1045	17.4	CB_20987.dat	1.8G	LH2	Diamond	para	20 nA	20nA, PARA, 3mm, LH2 10cm, M>=2 E>100MeV
2008-12-22	PRO	20890	x	c	para	5:45	6:22	37	1082	18.0	CB_21040.dat	1.8G	LH2	Diamond	para	20 nA	20nA, PARA, 3mm, LH2 10cm, M>=2 E>100MeV, unstable edge
2008-12-21	PRO	20893	x	c	perp	22:42	23:20	38	1120	18.7	CB_21028.dat	1.8G	LH2	Diamond	perp	20 nA	20nA, PERP, 3mm, LH2 10cm, M>=2 E>100MeV
2008-12-21	PRO	20894	x	c	perp	22:05	22:42	37	1157	19.3	CB_21027.dat	1.8G	LH2	Diamond	perp	20 nA	20nA, PERP, 3mm, LH2 10cm, M>=2 E>100MeV
2008-12-22	PRO	20895	x	perp	para	0:30	1:08	38	1195	19.9	CB_21031.dat	1.8G	LH2	Diamond	para	20 nA	20nA, PARA, 3mm, LH2 10cm, M>=2 E>100, nudging
2008-12-22	PRO	20896	x	c	para	6:22	7:00	38	1233	20.6	CB_21041.dat	1.8G	LH2	Diamond	para	20 nA	20nA, PARA, 3mm, LH2 10cm, M>=2 E>100MeV , unstable edge
2008-12-21	PRO	20897	x	perp	para	20:12	20:51	39	1272	21.2	CB_21024.dat	1.8G	LH2	Diamond	para	20 nA	20nA, PARA, 3mm, LH2 10cm, M>=2 E>100MeV
2008-12-21	PRO	20898	x	perp	para	19:35	20:12	37	1309	21.8	CB_21023.dat	1.8G	LH2	Diamond	para	20 nA	20nA, PARA, 3mm, LH2 10cm, M>=2 E>100MeV
2008-12-21	PRO	20899	x	c	perp	21:28	22:05	37	1346	22.4	CB_21026.dat	1.8G	LH2	Diamond	perp	20 nA	20nA, PERP, 3mm, LH2 10cm, M>=2 E>100MeV
2008-12-21	PRO	20900	x	c	perp	20:51	21:28	37	1383	23.1	CB_21025.dat	1.8G	LH2	Diamond	perp	20 nA	20nA, PERP, 3mm, LH2 10cm, M>=2 E>100MeV
2008-12-22	PRO	20901	x	c	perp	4:15	4:54	39	1422	23.7	CB_21037.dat	1.8G	LH2	Diamond	perp	20 nA	20nA, PERP, 3mm, LH2 10cm, M>=2 E>100MeV
2008-12-22	PRO	20902	x	c	perp	3:38	4:15	37	1459	24.3	CB_21036.dat	1.8G	LH2	Diamond	perp	20 nA	20nA, PERP, 3mm, LH2 10cm, M>=2 E>100MeV
2008-12-16	PRO	20903	x	para	perp	17:19	18:23	64	1523	25.4	CB_20855.dat	1.7G	LH2	Diamond	perp	5 nA	5 nA,diamond-PERP, 3mmColl, LH2, M>=2 E>100, logbook has 5mA listed, ratio adjusted to 559.500,beam current increased to 20mA during the run
2008-12-16	PRO	20904	x	c	perp	12:03	12:41	38	1561	26.0	CB_20849.dat	1.8G	LH2	Diamond	perp	20 nA	20nA, diamond-PERP, 3mmColl, LH2, M>=2 E>100MeV
2008-12-22	PRO	20905	x	perp	para	1:45	2:23	38	1599	26.7	CB_21033.dat	1.8G	LH2	Diamond	para	20 nA	20nA, PARA, 3mm, LH2 10cm, M>=2 E>100MeV, nudged a bit
2008-12-22	PRO	20906	x	perp	para	1:07	1:45	38	1637	27.3	CB_21032.dat	1.8G	LH2	Diamond	para	20 nA	20nA, PARA, 3mm, LH2 10cm, M>=2 E>100MeV
2008-12-22	PRO	20907	x	c	perp	3:01	3:38	37	1674	27.9	CB_21035.dat	1.8G	LH2	Diamond	perp	20 nA	20nA, PERP, 3mm, LH2 10cm, M>=2 E>100MeV
2008-12-22	PRO	20908	x	c	perp	2:23	3:01	38	1712	28.5	CB_21034.dat	1.8G	LH2	Diamond	perp	20 nA	20nA, PERP, 3mm, LH2 10cm, M>=2 E>100MeV, perp nudged a bit
2008-12-21	PRO	20914	x	perp	para	18:59	19:35	36	1748	29.1	CB_21022.dat	1.8G	LH2	Diamond	para	20 nA	20nA, PARA, 3mm, LH2 10cm, M>=2 E>100MeV
2008-12-21	PRO	20915	x	c	perp	12:08	12:46	38	1786	29.8	CB_21011.dat	1.8G	LH2	Diamond	perp	20 nA	20nA, PERP, 3mm, LH2 10cm, M>=2 E>100, adjusted postion of radiator to fullfil edge position
2008-12-21	PRO	20916	x	c	perp	11:19	11:55	36	1822	30.4	CB_21009.dat	1.8G	LH2	Diamond	perp	20 nA	20nA, PERP, 3mm, LH2 10cm, M>=2 E>100MeV
2008-12-21	PRO	20917	x	c	para	13:23	14:00	37	1859	31.0	CB_21013.dat	1.8G	LH2	Diamond	para	20 nA	20nA, PARA, 3mm, LH2 10cm, M>=2 E>100MeV
2008-12-21	PRO	20918	x	c	perp	12:46	13:23	37	1896	31.6	CB_21012.dat	1.8G	LH2	Diamond	perp	20 nA	20nA, PERP, 3mm, LH2 10cm, M>=2 E>100MeV, polarizations don't match
2008-12-21	PRO	20919	x	c	para	9:27	10:04	37	1933	32.2	CB_21006.dat	1.8G	LH2	Diamond	para	20 nA	20nA, PARA, 3mm, LH2 10cm, M>=2 E>100MeV
2008-12-22	PRO	20920	x	c	para	7:00	7:38	38	1971	32.9	CB_21042.dat	1.8G	LH2	Diamond	para	20 nA	20nA, PARA, 3mm, LH2 10cm, M>=2 E>100MeV
2008-12-21	PRO	20921	x	c	perp	10:42	11:19	37	2008	33.5	CB_21008.dat	1.8G	LH2	Diamond	perp	20 nA	20nA, PERP, 3mm, LH2 10cm, M>=2 E>100MeV
2008-12-21	PRO	20922	x	c	para	10:04	10:42	38	2046	34.1	CB_21007.dat	1.8G	LH2	Diamond	para	20 nA	20nA, PARA, 3mm, LH2 10cm, M>=2 E>100MeV
2008-12-21	PRO	20923	x	c	perp	17:06	17:43	37	2083	34.7	CB_21019.dat	1.8G	LH2	Diamond	perp	20 nA	20nA, PERP, 3mm, LH2 10cm, M>=2 E>100MeV
2008-12-21	PRO	20924	x	c	perp	16:29	17:06	37	2120	35.3	CB_21018.dat	1.8G	LH2	Diamond	perp	20 nA	20nA, PERP, 3mm, LH2 10cm, M>=2 E>100MeV
2008-12-21	PRO	20925	x	perp	para	18:22	18:59	37	2157	36.0	CB_21021.dat	1.8G	LH2	Diamond	para	20 nA	20nA, PARA, 3mm, LH2 10cm, M>=2 E>100MeV
2008-12-21	PRO	20926	x	c	perp	17:43	18:22	39	2196	36.6	CB_21020.dat	1.8G	LH2	Diamond	perp	20 nA	20nA, PERP, 3mm, LH2 10cm, M>=2 E>100MeV
2008-12-21	PRO	20927	x	c	para	14:37	15:14	37	2233	37.2	CB_21015.dat	1.8G	LH2	Diamond	para	20 nA	20nA, PARA, 3mm, LH2 10cm, M>=2 E>100MeV
2008-12-21	PRO	20928	x	c	para	14:00	14:37	37	2270	37.8	CB_21014.dat	1.8G	LH2	Diamond	para	20 nA	20nA, PARA, 3mm, LH2 10cm, M>=2 E>100MeV
2008-12-21	PRO	20929	x	c	perp	15:51	16:29	38	2308	38.5	CB_21017.dat	1.8G	LH2	Diamond	perp	20 nA	20nA, PERP, 3mm, LH2 10cm, M>=2 E>100MeV
2008-12-21	PRO	20930	x	c	para	15:14	15:51	37	2345	39.1	CB_21016.dat	1.8G	LH2	Diamond	para	20 nA	20nA, PARA, 3mm, LH2 10cm, M>=2 E>100MeV
2008-12-18	PRO	20931	x	c	para	6:31	7:09	38	2383	39.7	CB_20900.dat	1.8G	LH2	Diamond	para	20 nA	20nA, diamond-PARA, 3mmColl, LH2, M>=2 E>100MeV
2008-12-18	PRO	20932	x	c	para	5:54	6:31	37	2420	40.3	CB_20899.dat	1.8G	LH2	Diamond	para	20 nA	20nA, diamond-PARA, 3mmColl, LH2, M>=2 E>100MeV, test peak nudging
2008-12-17	PRO	20933	x	c	perp	19:17	19:55	38	2458	41.0	CB_20895.dat	1.8G	LH2	Diamond	perp	20 nA	20nA, diamond-PERP, 3mmColl, LH2, M>=2 E>100MeV
2008-12-18	PRO	20934	x	c	para	15:28	16:05	37	2495	41.6	CB_20915.dat	1.8G	LH2	Diamond	para	20 nA	20nA, diamond PARA, 3mm colli, LH2, M>=2 E>100 MeV
2008-12-18	PRO	20935	x	c	para	7:47	8:24	37	2532	42.2	CB_20902.dat	1.8G	LH2	Diamond	para	20 nA	20nA, diamond-PARA, 3mmColl, LH2, M>=2 E>100MeV
2008-12-18	PRO	20936	x	c	para	7:09	7:47	38	2570	42.8	CB_20901.dat	1.8G	LH2	Diamond	para	20 nA	20nA, diamond-PARA, 3mmColl, LH2, M>=2 E>100MeV
2008-12-17	PRO	20937	x	c	perp	18:39	19:17	38	2608	43.5	CB_20894.dat	1.8G	LH2	Diamond	perp	20 nA	20nA, diamond-PERP, 3mmColl, LH2, M>=2 E>100MeV, peak position is rate dependent
2008-12-17	PRO	20938	x	c	perp	18:00	18:39	39	2647	44.1	CB_20893.dat	1.8G	LH2	Diamond	perp	20 nA	20nA, diamond-PERP, 3mmColl, LH2, M>=2 E>100MeV
2008-12-18	PRO	20939	x	c	perp	4:51	5:28	37	2684	44.7	CB_20898.dat	1.8G	LH2	Diamond	perp	20 nA	20nA, diamond-PERP, 3mmColl, LH2, M>=2 E>100MeV
2008-12-18	PRO	20940	x	c	perp	4:14	4:51	37	2721	45.4	CB_20897.dat	1.8G	LH2	Diamond	perp	20 nA	20nA, diamond-PERP, 3mmColl, LH2, M>=2 E>100MeV
2008-12-18	PRO	20941	x	c	para	20:04	20:33	29	2750	45.8	CB_20896.dat	1.3G	LH2	Diamond	para	20 nA	20nA, diamond-PARA, 3mmColl, LH2, M>=2 E>100MeV, beam went off due to radiation alarm, magnets malfunctioning
2008-12-18	PRO	20942	x	c	para	14:52	15:28	36	2786	46.4	CB_20914.dat	1.8G	LH2	Diamond	para	20 nA	20nA, diamond PARA, 3mm colli, LH2, M>=2 E>100 MeV, out of sync
2008-12-18	PRO	20943	x	c	perp	9:38	10:13	35	2821	47.0	CB_20905.dat	1.8G	LH2	Diamond	perp	20 nA	20nA, diamond PERP, 3mm colli, LH2, M>=2 E>100 MeV
2008-12-18	PRO	20944	x	c	para	17:07	17:45	38	2859	47.7	CB_20918.dat	1.8G	LH2	Diamond	para	20 nA	20nA, diamond PARA, 3mm colli, LH2, M>=2 E>100 MeV
2008-12-18	PRO	20945	x	c	para	16:30	17:07	37	2896	48.3	CB_20917.dat	1.8G	LH2	Diamond	para	20 nA	20nA, diamond PARA, 3mm colli, LH2, M>=2 E>100 MeV
2008-12-18	PRO	20946	x	c	para	16:05	16:30	25	2921	48.7	CB_20916.dat	769M	LH2	Diamond	para	20 nA	20nA, diamond PARA, 3mm colli, LH2, M>=2 E>100 MeV, lost interrupts
2008-12-18	PRO	20947	x	c	para	9:00	9:38	38	2959	49.3	CB_20904.dat	1.9G	LH2	Diamond	para	20 nA	20nA, diamond-PARA, 3mmColl, LH2, M>=2 E>100MeV
2008-12-18	PRO	20948	x	c	para	8:24	9:00	36	2995	49.9	CB_20903.dat	1.8G	LH2	Diamond	para	20 nA	20nA, diamond-PARA, 3mmColl, LH2, M>=2 E>100MeV
2008-12-18	PRO	20954	x	c	perp	11:22	11:55	33	3028	50.5	CB_20908.dat	1.8G	LH2	Diamond	perp	20 nA	20nA, diamond PERP, 3mm colli, LH2, M>=2 E>100 MeV
2008-12-18	PRO	20955	x	c	perp	10:48	11:22	34	3062	51.0	CB_20907.dat	1.8G	LH2	Diamond	perp	20 nA	20nA, diamond PERP, 3mm colli, LH2, M>=2 E>100 MeV
2008-12-18	PRO	20956	x	c	perp	10:13	10:48	35	3097	51.6	CB_20906.dat	1.8G	LH2	Diamond	perp	20 nA	20nA, diamond PERP, 3mm colli, LH2, M>=2 E>100 MeV
2008-12-17	PRO	20957	x	c	perp	2:38	3:14	36	3133	52.2	CB_20870.dat	1.8G	LH2	Diamond	perp	20 nA	20nA, diamond-PERP, 3mmColl, LH2, M>=2 E>100MeV
2008-12-17	PRO	20958	x	c	para	2:00	2:38	38	3171	52.9	CB_20869.dat	1.9G	LH2	Diamond	para	20 nA	20nA, diamond-PARA, 3mmColl, LH2, M>=2 E>100MeV
2008-12-17	PRO	20959	x	c	perp	23:30	0:09	39	3210	53.5	CB_20865.dat	1.8G	LH2	Diamond	perp	20 nA	20nA, diamond-PERP, 3mmColl, LH2, M>=2 E>100MeV
2008-12-16	PRO	20960	x	c	para	13:19	13:57	38	3248	54.1	CB_20851.dat	1.8G	LH2	Diamond	para	20 nA	20nA, diamond-PARA, 3mmColl, LH2, M>=2 E>100MeV
2008-12-17	PRO	20961	x	c	perp	3:51	4:29	38	3286	54.8	CB_20872.dat	1.8G	LH2	Diamond	perp	20 nA	20nA, diamond-PERP, 3mmColl, LH2, M>=2 E>100MeV
2008-12-17	PRO	20962	x	c	perp	3:14	3:51	37	3323	55.4	CB_20871.dat	1.8G	LH2	Diamond	perp	20 nA	20nA, diamond-PERP, 3mmColl, LH2, M>=2 E>100MeV
2008-12-16	PRO	20986	x	c	perp	22:54	23:30	36	3359	56.0	CB_20864.dat	1.8G	LH2	Diamond	perp	20 nA	20nA, diamond-PERP, 3mmColl, LH2, M>=2 E>100MeV
2008-12-16	PRO	20987	x	c	perp	22:18	22:54	36	3395	56.6	CB_20863.dat	1.8G	LH2	Diamond	perp	20 nA	20nA, diamond-PERP, 3mmColl, LH2, M>=2 E>100MeV
2008-12-17	PRO	20988	x	c	para	1:23	2:00	37	3432	57.2	CB_20868.dat	1.8G	LH2	Diamond	para	20 nA	20nA, diamond-PARA, 3mmColl, LH2, M>=2 E>100MeV
2008-12-17	PRO	20989	x	c	para	0:46	1:23	37	3469	57.8	CB_20867.dat	1.8G	LH2	Diamond	para	20 nA	20nA, diamond-PARA, 3mmColl, LH2, M>=2 E>100MeV
2008-12-17	PRO	20990	x	c	para	0:09	0:46	37	3506	58.4	CB_20866.dat	1.8G	LH2	Diamond	para	20 nA	20nA, diamond-PARA, 3mmColl, LH2, M>=2 E>100MeV, nudged, para_axis=-1.779,para_axis4= -3.779
2008-12-17	PRO	20991	x	c	para	12:11	12:48	37	3543	59.1	CB_20880.dat	1.8G	LH2	Diamond	para	20 nA	20nA, diamond-PARA, 3mmColl, LH2, M>=2 E>100MeV
2008-12-17	PRO	20992	x	c	para	6:20	6:36	16	3559	59.3	CB_20875.dat	670M	LH2	Diamond	para	20 nA	20nA, diamond-PARA, 3mmColl, LH2, M>=2 E>100MeV, MAMI lost the beam
2008-12-17	PRO	20993	x	c	perp	16:56	17:36	40	3599	60.0	CB_20890.dat	1.8G	LH2	Diamond	perp	20 nA	20nA, diamond-PERP, 3mmColl, LH2, M>=2 E>100MeV
2008-12-17	PRO	20994	x	c	perp	14:29	15:05	36	3635	60.6	CB_20884.dat	1.8G	LH2	Diamond	perp	20 nA	20nA, diamond-PERP, 3mmColl, LH2, M>=2 E>100MeV, nudged perp upwards
2008-12-17	PRO	20995	x	c	perp	13:52	14:29	37	3672	61.2	CB_20883.dat	1.8G	LH2	Diamond	perp	20 nA	20nA, diamond-PERP, 3mmColl, LH2, M>=2 E>100MeV
2008-12-17	PRO	20996	x	c	para	5:43	6:20	37	3709	61.8	CB_20874.dat	1.8G	LH2	Diamond	para	20 nA	20nA, diamond-PARA, 3mmColl, LH2, M>=2 E>100MeV, beam adjusted, goniometer nudged
2008-12-17	PRO	20997	x	c	perp	4:29	5:08	39	3748	62.5	CB_20873.dat	1.8G	LH2	Diamond	perp	20 nA	20nA, diamond-PERP, 3mmColl, LH2, M>=2 E>100MeV, OR/P2 ratio increased to n63k by end of file
2008-12-17	PRO	20998	x	c	para	11:34	12:11	37	3785	63.1	CB_20879.dat	1.8G	LH2	Diamond	para	20 nA	20nA, diamond-PARA, 3mmColl, LH2, M>=2 E>100MeV
2008-12-16	PRO	20999	x	c	para	13:57	14:34	37	3822	63.7	CB_20852.dat	1.8G	LH2	Diamond	para	20 nA	20nA, diamond-PARA, 3mmColl, LH2, M>=2 E>100MeV
2008-12-16	PRO	21000	x	c	perp	21:42	22:18	36	3858	64.3	CB_20862.dat	1.8G	LH2	Diamond	perp	20 nA	20nA, diamond-PERP, 3mmColl, LH2, M>=2 E>100MeV
2008-12-19	PRO	21001	x	c	para	10:59	11:35	36	3894	64.9	CB_20947.dat	1.8G	LH2	Diamond	para	20 nA	20nA, diamond-PARA, 3mmColl, LH2, M>=2 E>100MeV
2008-12-19	PRO	21002	x	c	perp	10:23	10:59	36	3930	65.5	CB_20946.dat	1.8G	LH2	Diamond	perp	20 nA	20nA, diamond-PERP, 3mmColl, LH2, M>=2 E>100MeV
2008-12-19	PRO	21003	x	c	para	8:00	8:37	37	3967	66.1	CB_20942.dat	1.8G	LH2	Diamond	para	20 nA	20nA, diamond PARA, 3mm colli, LH2, M>=2 E>100 MeV
2008-12-19	PRO	21006	x	c	para	19:23	20:00	37	4004	66.7	CB_20962.dat	1.9G	LH2	Diamond	para	20 nA	20nA, diamond-PARA, 3mmColl, LH2, M>=2 E>100MeV
2008-12-19	PRO	21007	x	c	para	14:27	15:03	36	4040	67.3	CB_20954.dat	1.8G	LH2	Diamond	para	20 nA	20nA, diamond-PARA, 3mmColl, LH2, M>=2 E>100MeV
2008-12-19	PRO	21008	x	c	para	11:35	12:11	36	4076	67.9	CB_20948.dat	1.8G	LH2	Diamond	para	20 nA	20nA, diamond-PARA, 3mmColl, LH2, M>=2 E>100MeV
2008-12-19	PRO	21009	x	c	para	7:24	8:00	36	4112	68.5	CB_20941.dat	1.8G	LH2	Diamond	para	20 nA	20nA, diamond PARA, 3mm colli, LH2, M>=2 E>100 MeV
2008-12-19	PRO	21011	x	c	para	6:49	7:24	35	4147	69.1	CB_20940.dat	1.8G	LH2	Diamond	para	20 nA	20nA, diamond PARA, 3mm colli, LH2, M>=2 E>100 MeV
2008-12-19	PRO	21012	x	c	perp	9:47	10:23	36	4183	69.7	CB_20945.dat	1.8G	LH2	Diamond	perp	20 nA	20nA, diamond-PERP, 3mmColl, LH2, M>=2 E>100MeV
2008-12-19	PRO	21013	x	c	perp	9:12	9:48	36	4219	70.3	CB_20944.dat	1.8G	LH2	Diamond	perp	20 nA	20nA, diamond-PERP, 3mmColl, LH2, M>=2 E>100MeV
2008-12-19	PRO	21014	x	c	perp	8:36	9:12	36	4255	70.9	CB_20943.dat	1.8G	LH2	Diamond	perp	20 nA	20nA, diamond-PERP, 3mmColl, LH2, M>=2 E>100MeV
2008-12-19	PRO	21015	x	c	para	18:47	19:23	36	4291	71.5	CB_20961.dat	1.8G	LH2	Diamond	para	20 nA	20nA, diamond-PARA, 3mmColl, LH2, M>=2 E>100MeV
2008-12-19	PRO	21016	x	c	perp	16:17	16:54	37	4328	72.1	CB_20957.dat	1.8G	LH2	Diamond	perp	20 nA	20nA, diamond-PERP, 3mmColl, LH2, M>=2 E>100MeV
2008-12-16	PRO	21017	x	c	para	19:45	20:21	36	4364	72.7	CB_20859.dat	1.8G	LH2	Diamond	para	20 nA	20nA, diamond-PARA, 3mmColl, LH2, M>=2 E>100MeV
2008-12-16	PRO	21018	x	c	para	20:21	20:58	37	4401	73.4	CB_20860.dat	1.8G	LH2	Diamond	para	20 nA	20nA, diamond-PARA, 3mmColl, LH2, M>=2 E>100MeV
2008-12-16	PRO	21019	x	c	para	20:58	21:34	36	4437	74.0	CB_20861.dat	1.8G	LH2	Diamond	para	20 nA	20nA, diamond-PARA, 3mmColl, LH2, M>=2 E>100MeV
2008-12-19	PRO	21020	x	c	perp	15:41	16:17	36	4473	74.6	CB_20956.dat	1.8G	LH2	Diamond	perp	20 nA	20nA, diamond-PERP, 3mmColl, LH2, M>=2 E>100MeV
2008-12-19	PRO	21021	x	c	para	15:03	15:41	38	4511	75.2	CB_20955.dat	1.8G	LH2	Diamond	para	20 nA	20nA, diamond-PARA, 3mmColl, LH2, M>=2 E>100MeV
2008-12-19	PRO	21022	x	c	para	18:11	18:47	36	4547	75.8	CB_20960.dat	1.8G	LH2	Diamond	para	20 nA	20nA, diamond-PARA, 3mmColl, LH2, M>=2 E>100MeV
2008-12-19	PRO	21023	x	c	perp	17:30	18:07	37	4584	76.4	CB_20959.dat	1.8G	LH2	Diamond	perp	20 nA	20nA, diamond-PERP, 3mmColl, LH2, M>=2 E>100MeV
2008-12-19	PRO	21024	x	c	perp	16:54	17:30	36	4620	77.0	CB_20958.dat	1.8G	LH2	Diamond	perp	20 nA	20nA, diamond-PERP, 3mmColl, LH2, M>=2 E>100MeV
2008-12-18	PRO	21025	x	c	para	22:15	22:51	36	4656	77.6	CB_20926.dat	1.8G	LH2	Diamond	para	20 nA	20nA, diamond PARA, 3mm colli, LH2, M>=2 E>100 MeV
2008-12-18	PRO	21026	x	c	para	21:38	22:15	37	4693	78.2	CB_20925.dat	1.8G	LH2	Diamond	para	20 nA	20nA, diamond PARA, 3mm colli, LH2, M>=2 E>100 MeV
2008-12-18	PRO	21027	x	c	perp	19:07	19:43	36	4729	78.8	CB_20921.dat	1.8G	LH2	Diamond	perp	20 nA	20nA, diamond PERP, 3mm colli, LH2, M>=2 E>100 MeV
2008-12-19	PRO	21028	x	c	perp	4:25	5:01	36	4765	79.4	CB_20936.dat	1.8G	LH2	Diamond	perp	20 nA	20nA, diamond PERP, 3mm colli, LH2, M>=2 E>100 MeV
2008-12-19	PRO	21031	x	c	perp	23:34	0:10	36	4801	80.0	CB_20928.dat	1.8G	LH2	Diamond	perp	20 nA	20nA, diamond PERP, 3mm colli, LH2, M>=2 E>100 MeV
2008-12-18	PRO	21032	x	c	perp	22:58	23:34	36	4837	80.6	CB_20927.dat	1.8G	LH2	Diamond	perp	20 nA	20nA, diamond PERP, 3mm colli, LH2, M>=2 E>100 MeV
2008-12-18	PRO	21033	x	c	perp	18:31	19:07	36	4873	81.2	CB_20920.dat	1.8G	LH2	Diamond	perp	20 nA	20nA, diamond PERP, 3mm colli, LH2, M>=2 E>100 MeV
2008-12-18	PRO	21034	x	c	perp	17:55	18:31	36	4909	81.8	CB_20919.dat	1.8G	LH2	Diamond	perp	20 nA	20nA, diamond PERP, 3mm colli, LH2, M>=2 E>100 MeV
2008-12-18	PRO	21035	x	c	para	21:01	21:38	37	4946	82.4	CB_20924.dat	1.8G	LH2	Diamond	para	20 nA	20nA, diamond PARA, 3mm colli, LH2, M>=2 E>100 MeV
2008-12-18	PRO	21036	x	c	para	20:25	21:02	37	4983	83.1	CB_20923.dat	1.8G	LH2	Diamond	para	20 nA	20nA, diamond PARA, 3mm colli, LH2, M>=2 E>100 MeV
2008-12-18	PRO	21037	x	c	perp	19:43	20:20	37	5020	83.7	CB_20922.dat	1.8G	LH2	Diamond	perp	20 nA	20nA, diamond PERP, 3mm colli, LH2, M>=2 E>100 MeV
2008-12-19	PRO	21040	x	c	perp	3:49	4:25	36	5056	84.3	CB_20935.dat	1.8G	LH2	Diamond	perp	20 nA	20nA, diamond PERP, 3mm colli, LH2, M>=2 E>100 MeV
2008-12-19	PRO	21041	x	c	para	1:24	2:00	36	5092	84.9	CB_20931.dat	1.8G	LH2	Diamond	para	20 nA	20nA, diamond PARA, 3mm colli, LH2, M>=2 E>100 MeV
2008-12-19	PRO	21042	x	c	para	6:13	6:49	36	5128	85.5	CB_20939.dat	1.8G	LH2	Diamond	para	20 nA	20nA, diamond PARA, 3mm colli, LH2, M>=2 E>100 MeV
2008-12-19	PRO	21043	x	c	perp	5:36	6:13	37	5165	86.1	CB_20938.dat	1.8G	LH2	Diamond	perp	20 nA	20nA, diamond PERP, 3mm colli, LH2, M>=2 E>100 MeV
2008-12-19	PRO	21046	x	c	perp	5:00	5:36	36	5201	86.7	CB_20937.dat	1.8G	LH2	Diamond	perp	20 nA	20nA, diamond PERP, 3mm colli, LH2, M>=2 E>100 MeV
2008-12-19	PRO	21047	x	c	perp	0:46	1:24	38	5239	87.3	CB_20930.dat	1.8G	LH2	Diamond	perp	20 nA	20nA, diamond PERP, 3mm colli, LH2, M>=2 E>100 MeV
2008-12-19	PRO	21048	x	c	perp	0:10	0:46	36	5275	87.9	CB_20929.dat	1.8G	LH2	Diamond	perp	20 nA	20nA, diamond PERP, 3mm colli, LH2, M>=2 E>100 MeV
2008-12-19	PRO	21049	x	c	para	3:12	3:49	37	5312	88.5	CB_20934.dat	1.8G	LH2	Diamond	para	20 nA	20nA, diamond PARA, 3mm colli, LH2, M>=2 E>100 MeV
2008-12-19	PRO	21051	x	c	para	2:36	3:12	36	5348	89.1	CB_20933.dat	1.8G	LH2	Diamond	para	20 nA	20nA, diamond PARA, 3mm colli, LH2, M>=2 E>100 MeV
2008-12-19	PRO	21052	x	c	para	2:00	2:36	36	5384	89.7	CB_20932.dat	1.8G	LH2	Diamond	para	20 nA	20nA, diamond PARA, 3mm colli, LH2, M>=2 E>100 MeV